## README
Descrição unidade | Código | F
g soluto/100g solução (Gms. per 100 gms. sat. sol.) | G_100G_MIX | Cl
g soluto/ g solução (Sat. Sol. Wt. %) | SAT_SOL_WT% | Br
g soluto/ cm³ solvente (Gms. per 100 cc sat. sol.) | G_CM3_SOL | I
g soluto/ L solvente (Grams per Liter Sol.) | G_L_SOL | Li
g*mol/ L solvente (Gm. mols. per liter) | GMOL_SOL | Na
g soluto / 100g H20 (Gms. Per 100 gms. H2O) | G_100G_H2O | K
Rb
Cs
Mg
Ca
OW
S
OS
HW

## NaBr_NaCl
Salt 1 | Salt 2 | Salt 1 code | Salt 2 code | Pressure | Pressure Unit | Temperature | Temperature Unit | x1 | x2 | x unit | Ref
NaBr | NaCl | Na_1_Br_1 | Na_1_Cl_1 | 1 | atm | 10 | Celsius | 45.9 | 0 | G_100G_MIX | Linke, vol 2, pg. 836-837
NaBr | NaCl | Na_1_Br_1 | Na_1_Cl_1 | 1 | atm | 10 | Celsius | 44.6 | 1 | G_100G_MIX | Linke, vol 2, pg. 836-837
NaBr | NaCl | Na_1_Br_1 | Na_1_Cl_1 | 1 | atm | 10 | Celsius | 39.9 | 4.8 | G_100G_MIX | Linke, vol 2, pg. 836-837
NaBr | NaCl | Na_1_Br_1 | Na_1_Cl_1 | 1 | atm | 10 | Celsius | 37.2 | 6.2 | G_100G_MIX | Linke, vol 2, pg. 836-837
NaBr | NaCl | Na_1_Br_1 | Na_1_Cl_1 | 1 | atm | 10 | Celsius | 35.3 | 7.1 | G_100G_MIX | Linke, vol 2, pg. 836-837
NaBr | NaCl | Na_1_Br_1 | Na_1_Cl_1 | 1 | atm | 10 | Celsius | 32.6 | 8.6 | G_100G_MIX | Linke, vol 2, pg. 836-837
NaBr | NaCl | Na_1_Br_1 | Na_1_Cl_1 | 1 | atm | 10 | Celsius | 29.7 | 10 | G_100G_MIX | Linke, vol 2, pg. 836-837
NaBr | NaCl | Na_1_Br_1 | Na_1_Cl_1 | 1 | atm | 10 | Celsius | 26.5 | 11.45 | G_100G_MIX | Linke, vol 2, pg. 836-837
NaBr | NaCl | Na_1_Br_1 | Na_1_Cl_1 | 1 | atm | 10 | Celsius | 16.6 | 16.8 | G_100G_MIX | Linke, vol 2, pg. 836-837
NaBr | NaCl | Na_1_Br_1 | Na_1_Cl_1 | 1 | atm | 10 | Celsius | 7.8 | 21.6 | G_100G_MIX | Linke, vol 2, pg. 836-837
NaBr | NaCl | Na_1_Br_1 | Na_1_Cl_1 | 1 | atm | 10 | Celsius | 0 | 26.33 | G_100G_MIX | Linke, vol 2, pg. 836-837
NaBr | NaCl | Na_1_Br_1 | Na_1_Cl_1 | 1 | atm | 20 | Celsius | 47.6 | 0 | G_100G_MIX | Linke, vol 2, pg. 836-837
NaBr | NaCl | Na_1_Br_1 | Na_1_Cl_1 | 1 | atm | 20 | Celsius | 46.8 | 0.8 | G_100G_MIX | Linke, vol 2, pg. 836-837
NaBr | NaCl | Na_1_Br_1 | Na_1_Cl_1 | 1 | atm | 20 | Celsius | 46.6 | 1 | G_100G_MIX | Linke, vol 2, pg. 836-837
NaBr | NaCl | Na_1_Br_1 | Na_1_Cl_1 | 1 | atm | 20 | Celsius | 43.8 | 2.8 | G_100G_MIX | Linke, vol 2, pg. 836-837
NaBr | NaCl | Na_1_Br_1 | Na_1_Cl_1 | 1 | atm | 20 | Celsius | 42.4 | 4.3 | G_100G_MIX | Linke, vol 2, pg. 836-837
NaBr | NaCl | Na_1_Br_1 | Na_1_Cl_1 | 1 | atm | 20 | Celsius | 39.8 | 5.2 | G_100G_MIX | Linke, vol 2, pg. 836-837
NaBr | NaCl | Na_1_Br_1 | Na_1_Cl_1 | 1 | atm | 20 | Celsius | 35.2 | 7.3 | G_100G_MIX | Linke, vol 2, pg. 836-837
NaBr | NaCl | Na_1_Br_1 | Na_1_Cl_1 | 1 | atm | 20 | Celsius | 32.55 | 8.65 | G_100G_MIX | Linke, vol 2, pg. 836-837
NaBr | NaCl | Na_1_Br_1 | Na_1_Cl_1 | 1 | atm | 20 | Celsius | 29.7 | 10.1 | G_100G_MIX | Linke, vol 2, pg. 836-837
NaBr | NaCl | Na_1_Br_1 | Na_1_Cl_1 | 1 | atm | 20 | Celsius | 26.5 | 11.5 | G_100G_MIX | Linke, vol 2, pg. 836-837
NaBr | NaCl | Na_1_Br_1 | Na_1_Cl_1 | 1 | atm | 20 | Celsius | 16.5 | 16.9 | G_100G_MIX | Linke, vol 2, pg. 836-837
NaBr | NaCl | Na_1_Br_1 | Na_1_Cl_1 | 1 | atm | 20 | Celsius | 7.8 | 21.9 | G_100G_MIX | Linke, vol 2, pg. 836-837
NaBr | NaCl | Na_1_Br_1 | Na_1_Cl_1 | 1 | atm | 20 | Celsius | 0 | 26.37 | G_100G_MIX | Linke, vol 2, pg. 836-837
NaBr | NaCl | Na_1_Br_1 | Na_1_Cl_1 | 1 | atm | 25 | Celsius | 48.6 | 0 | G_100G_MIX | Linke, vol 2, pg. 836-837
NaBr | NaCl | Na_1_Br_1 | Na_1_Cl_1 | 1 | atm | 25 | Celsius | 47.6 | 1 | G_100G_MIX | Linke, vol 2, pg. 836-837
NaBr | NaCl | Na_1_Br_1 | Na_1_Cl_1 | 1 | atm | 25 | Celsius | 46.3 | 1.8 | G_100G_MIX | Linke, vol 2, pg. 836-837
NaBr | NaCl | Na_1_Br_1 | Na_1_Cl_1 | 1 | atm | 25 | Celsius | 44.6 | 3.4 | G_100G_MIX | Linke, vol 2, pg. 836-837
NaBr | NaCl | Na_1_Br_1 | Na_1_Cl_1 | 1 | atm | 25 | Celsius | 43.2 | 4.1 | G_100G_MIX | Linke, vol 2, pg. 836-837
NaBr | NaCl | Na_1_Br_1 | Na_1_Cl_1 | 1 | atm | 25 | Celsius | 39.8 | 5.2 | G_100G_MIX | Linke, vol 2, pg. 836-837
NaBr | NaCl | Na_1_Br_1 | Na_1_Cl_1 | 1 | atm | 25 | Celsius | 35.2 | 7.35 | G_100G_MIX | Linke, vol 2, pg. 836-837
NaBr | NaCl | Na_1_Br_1 | Na_1_Cl_1 | 1 | atm | 25 | Celsius | 32.5 | 8.65 | G_100G_MIX | Linke, vol 2, pg. 836-837
NaBr | NaCl | Na_1_Br_1 | Na_1_Cl_1 | 1 | atm | 25 | Celsius | 29.7 | 10.1 | G_100G_MIX | Linke, vol 2, pg. 836-837
NaBr | NaCl | Na_1_Br_1 | Na_1_Cl_1 | 1 | atm | 25 | Celsius | 26.5 | 11.5 | G_100G_MIX | Linke, vol 2, pg. 836-837
NaBr | NaCl | Na_1_Br_1 | Na_1_Cl_1 | 1 | atm | 25 | Celsius | 16.6 | 17 | G_100G_MIX | Linke, vol 2, pg. 836-837
NaBr | NaCl | Na_1_Br_1 | Na_1_Cl_1 | 1 | atm | 25 | Celsius | 7.8 | 21.9 | G_100G_MIX | Linke, vol 2, pg. 836-837
NaBr | NaCl | Na_1_Br_1 | Na_1_Cl_1 | 1 | atm | 25 | Celsius | 0 | 26.48 | G_100G_MIX | Linke, vol 2, pg. 836-837
NaBr | NaCl | Na_1_Br_1 | Na_1_Cl_1 | 1 | atm | 30 | Celsius | 49.4 | 0 | G_100G_MIX | Linke, vol 2, pg. 836-837
NaBr | NaCl | Na_1_Br_1 | Na_1_Cl_1 | 1 | atm | 30 | Celsius | 48.2 | 1 | G_100G_MIX | Linke, vol 2, pg. 836-837
NaBr | NaCl | Na_1_Br_1 | Na_1_Cl_1 | 1 | atm | 30 | Celsius | 45.6 | 3.2 | G_100G_MIX | Linke, vol 2, pg. 836-837
NaBr | NaCl | Na_1_Br_1 | Na_1_Cl_1 | 1 | atm | 30 | Celsius | 43.1 | 4.1 | G_100G_MIX | Linke, vol 2, pg. 836-837
NaBr | NaCl | Na_1_Br_1 | Na_1_Cl_1 | 1 | atm | 30 | Celsius | 39.8 | 5.2 | G_100G_MIX | Linke, vol 2, pg. 836-837
NaBr | NaCl | Na_1_Br_1 | Na_1_Cl_1 | 1 | atm | 30 | Celsius | 35.2 | 7.4 | G_100G_MIX | Linke, vol 2, pg. 836-837
NaBr | NaCl | Na_1_Br_1 | Na_1_Cl_1 | 1 | atm | 30 | Celsius | 32.5 | 8.65 | G_100G_MIX | Linke, vol 2, pg. 836-837
NaBr | NaCl | Na_1_Br_1 | Na_1_Cl_1 | 1 | atm | 30 | Celsius | 29.7 | 10.2 | G_100G_MIX | Linke, vol 2, pg. 836-837
NaBr | NaCl | Na_1_Br_1 | Na_1_Cl_1 | 1 | atm | 30 | Celsius | 26.5 | 11.6 | G_100G_MIX | Linke, vol 2, pg. 836-837
NaBr | NaCl | Na_1_Br_1 | Na_1_Cl_1 | 1 | atm | 30 | Celsius | 16.6 | 17 | G_100G_MIX | Linke, vol 2, pg. 836-837
NaBr | NaCl | Na_1_Br_1 | Na_1_Cl_1 | 1 | atm | 30 | Celsius | 7.7 | 22 | G_100G_MIX | Linke, vol 2, pg. 836-837
NaBr | NaCl | Na_1_Br_1 | Na_1_Cl_1 | 1 | atm | 30 | Celsius | 0 | 26.52 | G_100G_MIX | Linke, vol 2, pg. 836-837
NaBr | NaCl | Na_1_Br_1 | Na_1_Cl_1 | 1 | atm | 50 | Celsius | 1.75 | 51.62 | G_100G_MIX | Linke, vol 2, pg. 836-837
NaBr | NaCl | Na_1_Br_1 | Na_1_Cl_1 | 1 | atm | 50 | Celsius | 2.06 | 49.77 | G_100G_MIX | Linke, vol 2, pg. 836-837
NaBr | NaCl | Na_1_Br_1 | Na_1_Cl_1 | 1 | atm | 50 | Celsius | 3.2 | 46.77 | G_100G_MIX | Linke, vol 2, pg. 836-837
NaBr | NaCl | Na_1_Br_1 | Na_1_Cl_1 | 1 | atm | 50 | Celsius | 6.14 | 38.33 | G_100G_MIX | Linke, vol 2, pg. 836-837
NaBr | NaCl | Na_1_Br_1 | Na_1_Cl_1 | 1 | atm | 50 | Celsius | 6.84 | 36.8 | G_100G_MIX | Linke, vol 2, pg. 836-837
NaBr | NaCl | Na_1_Br_1 | Na_1_Cl_1 | 1 | atm | 50 | Celsius | 19.15 | 13.21 | G_100G_MIX | Linke, vol 2, pg. 836-837
NaBr | NaCl | Na_1_Br_1 | Na_1_Cl_1 | 1 | atm | 50 | Celsius | 19.26 | 13.3 | G_100G_MIX | Linke, vol 2, pg. 836-837
NaBr | NaCl | Na_1_Br_1 | Na_1_Cl_1 | 1 | atm | 50 | Celsius | 26.93 | 0 | G_100G_MIX | Linke, vol 2, pg. 836-837
NaBr | NaCl | Na_1_Br_1 | Na_1_Cl_1 | 1 | atm | 50.2 | Celsius | 53.4 | 0 | G_100G_MIX | Linke, vol 2, pg. 836-837
NaBr | NaCl | Na_1_Br_1 | Na_1_Cl_1 | 1 | atm | 32.5 | Celsius | 45.6 | 3.2 | G_100G_MIX | Linke, vol 2, pg. 836-837
NaBr | NaCl | Na_1_Br_1 | Na_1_Cl_1 | 1 | atm | 13.4 | Celsius | 39.8 | 5 | G_100G_MIX | Linke, vol 2, pg. 836-837
NaBr | NaCl | Na_1_Br_1 | Na_1_Cl_1 | 1 | atm | 8 | Celsius | 35.2 | 7 | G_100G_MIX | Linke, vol 2, pg. 836-837
NaBr | NaCl | Na_1_Br_1 | Na_1_Cl_1 | 1 | atm | 6 | Celsius | 32.6 | 8.5 | G_100G_MIX | Linke, vol 2, pg. 836-837
NaBr | NaCl | Na_1_Br_1 | Na_1_Cl_1 | 1 | atm | 4 | Celsius | 30 | 10 | G_100G_MIX | Linke, vol 2, pg. 836-837
NaBr | NaCl | Na_1_Br_1 | Na_1_Cl_1 | 1 | atm | 22 | Celsius | 43.2 | 4.1 | G_100G_MIX | Linke, vol 2, pg. 836-837

## KCl_KBr
Salt 1 | Salt 2 | Salt 1 code | Salt 2 code | Pressure | Pressure Unit | Temperature | Temperature Unit | x1 | x2 | x unit | Ref
KCl | KBr | K_1_Cl_1 | K_1_Br_1 | 1 | atm | -10 | Celsius | 0 | 19 | SAT_SOL_WT% | Linke, vol 2, p. 15-16
KCl | KBr | K_1_Cl_1 | K_1_Br_1 | 1 | atm | -10 | Celsius | 8.8 | 12.4 | SAT_SOL_WT% | Linke, vol 2, p. 15-16
KCl | KBr | K_1_Cl_1 | K_1_Br_1 | 1 | atm | -10 | Celsius | 19 | 5 | SAT_SOL_WT% | Linke, vol 2, p. 15-16
KCl | KBr | K_1_Cl_1 | K_1_Br_1 | 1 | atm | -10 | Celsius | 26.6 | 0 | SAT_SOL_WT% | Linke, vol 2, p. 15-16
KCl | KBr | K_1_Cl_1 | K_1_Br_1 | 1 | atm | -10 | Celsius | 0 | 20.2 | SAT_SOL_WT% | Linke, vol 2, p. 15-16
KCl | KBr | K_1_Cl_1 | K_1_Br_1 | 1 | atm | -10 | Celsius | 8.4 | 15.8 | SAT_SOL_WT% | Linke, vol 2, p. 15-16
KCl | KBr | K_1_Cl_1 | K_1_Br_1 | 1 | atm | -10 | Celsius | 17.8 | 11 | SAT_SOL_WT% | Linke, vol 2, p. 15-16
KCl | KBr | K_1_Cl_1 | K_1_Br_1 | 1 | atm | -10 | Celsius | 26.5 | 4.9 | SAT_SOL_WT% | Linke, vol 2, p. 15-16
KCl | KBr | K_1_Cl_1 | K_1_Br_1 | 1 | atm | -10 | Celsius | 31.4 | 0 | SAT_SOL_WT% | Linke, vol 2, p. 15-16
KCl | KBr | K_1_Cl_1 | K_1_Br_1 | 1 | atm | -5 | Celsius | 0 | 12 | SAT_SOL_WT% | Linke, vol 2, p. 15-16
KCl | KBr | K_1_Cl_1 | K_1_Br_1 | 1 | atm | -5 | Celsius | 9.6 | 4.3 | SAT_SOL_WT% | Linke, vol 2, p. 15-16
KCl | KBr | K_1_Cl_1 | K_1_Br_1 | 1 | atm | -5 | Celsius | 16 | 0 | SAT_SOL_WT% | Linke, vol 2, p. 15-16
KCl | KBr | K_1_Cl_1 | K_1_Br_1 | 1 | atm | -5 | Celsius | 0 | 20.8 | SAT_SOL_WT% | Linke, vol 2, p. 15-16
KCl | KBr | K_1_Cl_1 | K_1_Br_1 | 1 | atm | -5 | Celsius | 8.3 | 16.1 | SAT_SOL_WT% | Linke, vol 2, p. 15-16
KCl | KBr | K_1_Cl_1 | K_1_Br_1 | 1 | atm | -5 | Celsius | 17.6 | 11.7 | SAT_SOL_WT% | Linke, vol 2, p. 15-16
KCl | KBr | K_1_Cl_1 | K_1_Br_1 | 1 | atm | -5 | Celsius | 26.3 | 5.8 | SAT_SOL_WT% | Linke, vol 2, p. 15-16
KCl | KBr | K_1_Cl_1 | K_1_Br_1 | 1 | atm | -5 | Celsius | 31.7 | 1.3 | SAT_SOL_WT% | Linke, vol 2, p. 15-16
KCl | KBr | K_1_Cl_1 | K_1_Br_1 | 1 | atm | -5 | Celsius | 32.8 | 0 | SAT_SOL_WT% | Linke, vol 2, p. 15-16
KCl | KBr | K_1_Cl_1 | K_1_Br_1 | 1 | atm | 0 | Celsius | 0.54 | 21.92 | SAT_SOL_WT% | Linke, vol 2, p. 15-16
KCl | KBr | K_1_Cl_1 | K_1_Br_1 | 1 | atm | 0 | Celsius | 0.64 | 21.85 | SAT_SOL_WT% | Linke, vol 2, p. 15-16
KCl | KBr | K_1_Cl_1 | K_1_Br_1 | 1 | atm | 0 | Celsius | 3.36 | 20.36 | SAT_SOL_WT% | Linke, vol 2, p. 15-16
KCl | KBr | K_1_Cl_1 | K_1_Br_1 | 1 | atm | 0 | Celsius | 8.18 | 18.05 | SAT_SOL_WT% | Linke, vol 2, p. 15-16
KCl | KBr | K_1_Cl_1 | K_1_Br_1 | 1 | atm | 0 | Celsius | 19.52 | 12.48 | SAT_SOL_WT% | Linke, vol 2, p. 15-16
KCl | KBr | K_1_Cl_1 | K_1_Br_1 | 1 | atm | 0 | Celsius | 22.31 | 11.05 | SAT_SOL_WT% | Linke, vol 2, p. 15-16
KCl | KBr | K_1_Cl_1 | K_1_Br_1 | 1 | atm | 0 | Celsius | 26.25 | 8.11 | SAT_SOL_WT% | Linke, vol 2, p. 15-16
KCl | KBr | K_1_Cl_1 | K_1_Br_1 | 1 | atm | 0 | Celsius | 30.5 | 4.57 | SAT_SOL_WT% | Linke, vol 2, p. 15-16
KCl | KBr | K_1_Cl_1 | K_1_Br_1 | 1 | atm | 0 | Celsius | 31.2 | 2.7 | SAT_SOL_WT% | Linke, vol 2, p. 15-16
KCl | KBr | K_1_Cl_1 | K_1_Br_1 | 1 | atm | 5 | Celsius | 0 | 25.6 | SAT_SOL_WT% | Linke, vol 2, p. 15-16
KCl | KBr | K_1_Cl_1 | K_1_Br_1 | 1 | atm | 5 | Celsius | 8.2 | 18.4 | SAT_SOL_WT% | Linke, vol 2, p. 15-16
KCl | KBr | K_1_Cl_1 | K_1_Br_1 | 1 | atm | 5 | Celsius | 16.2 | 13.6 | SAT_SOL_WT% | Linke, vol 2, p. 15-16
KCl | KBr | K_1_Cl_1 | K_1_Br_1 | 1 | atm | 5 | Celsius | 25.7 | 8.2 | SAT_SOL_WT% | Linke, vol 2, p. 15-16
KCl | KBr | K_1_Cl_1 | K_1_Br_1 | 1 | atm | 5 | Celsius | 30.7 | 4.2 | SAT_SOL_WT% | Linke, vol 2, p. 15-16
KCl | KBr | K_1_Cl_1 | K_1_Br_1 | 1 | atm | 5 | Celsius | 35.2 | 0 | SAT_SOL_WT% | Linke, vol 2, p. 15-16
KCl | KBr | K_1_Cl_1 | K_1_Br_1 | 1 | atm | 10 | Celsius | 0 | 23.4 | SAT_SOL_WT% | Linke, vol 2, p. 15-16
KCl | KBr | K_1_Cl_1 | K_1_Br_1 | 1 | atm | 10 | Celsius | 8.1 | 19.1 | SAT_SOL_WT% | Linke, vol 2, p. 15-16
KCl | KBr | K_1_Cl_1 | K_1_Br_1 | 1 | atm | 10 | Celsius | 17.1 | 14.4 | SAT_SOL_WT% | Linke, vol 2, p. 15-16
KCl | KBr | K_1_Cl_1 | K_1_Br_1 | 1 | atm | 10 | Celsius | 25.2 | 9.6 | SAT_SOL_WT% | Linke, vol 2, p. 15-16
KCl | KBr | K_1_Cl_1 | K_1_Br_1 | 1 | atm | 10 | Celsius | 30.7 | 5.2 | SAT_SOL_WT% | Linke, vol 2, p. 15-16
KCl | KBr | K_1_Cl_1 | K_1_Br_1 | 1 | atm | 10 | Celsius | 35.2 | 0 | SAT_SOL_WT% | Linke, vol 2, p. 15-16
KCl | KBr | K_1_Cl_1 | K_1_Br_1 | 1 | atm | 15 | Celsius | 0 | 24.2 | SAT_SOL_WT% | Linke, vol 2, p. 15-16
KCl | KBr | K_1_Cl_1 | K_1_Br_1 | 1 | atm | 15 | Celsius | 8.1 | 20 | SAT_SOL_WT% | Linke, vol 2, p. 15-16
KCl | KBr | K_1_Cl_1 | K_1_Br_1 | 1 | atm | 15 | Celsius | 16.9 | 15.4 | SAT_SOL_WT% | Linke, vol 2, p. 15-16
KCl | KBr | K_1_Cl_1 | K_1_Br_1 | 1 | atm | 15 | Celsius | 25 | 10.7 | SAT_SOL_WT% | Linke, vol 2, p. 15-16
KCl | KBr | K_1_Cl_1 | K_1_Br_1 | 1 | atm | 15 | Celsius | 30 | 6.5 | SAT_SOL_WT% | Linke, vol 2, p. 15-16
KCl | KBr | K_1_Cl_1 | K_1_Br_1 | 1 | atm | 15 | Celsius | 36.8 | 0 | SAT_SOL_WT% | Linke, vol 2, p. 15-16
KCl | KBr | K_1_Cl_1 | K_1_Br_1 | 1 | atm | 20 | Celsius | 0 | 25 | SAT_SOL_WT% | Linke, vol 2, p. 15-16
KCl | KBr | K_1_Cl_1 | K_1_Br_1 | 1 | atm | 20 | Celsius | 8 | 20.8 | SAT_SOL_WT% | Linke, vol 2, p. 15-16
KCl | KBr | K_1_Cl_1 | K_1_Br_1 | 1 | atm | 20 | Celsius | 16.8 | 16.2 | SAT_SOL_WT% | Linke, vol 2, p. 15-16
KCl | KBr | K_1_Cl_1 | K_1_Br_1 | 1 | atm | 20 | Celsius | 24.7 | 11.7 | SAT_SOL_WT% | Linke, vol 2, p. 15-16
KCl | KBr | K_1_Cl_1 | K_1_Br_1 | 1 | atm | 20 | Celsius | 29.6 | 7.8 | SAT_SOL_WT% | Linke, vol 2, p. 15-16
KCl | KBr | K_1_Cl_1 | K_1_Br_1 | 1 | atm | 20 | Celsius | 39.2 | 0 | SAT_SOL_WT% | Linke, vol 2, p. 15-16
KCl | KBr | K_1_Cl_1 | K_1_Br_1 | 1 | atm | 25 | Celsius | 0 | 26.27 | SAT_SOL_WT% | Linke, vol 2, p. 15-16
KCl | KBr | K_1_Cl_1 | K_1_Br_1 | 1 | atm | 25 | Celsius | 2.85 | 24.75 | SAT_SOL_WT% | Linke, vol 2, p. 15-16
KCl | KBr | K_1_Cl_1 | K_1_Br_1 | 1 | atm | 25 | Celsius | 5.66 | 23.33 | SAT_SOL_WT% | Linke, vol 2, p. 15-16
KCl | KBr | K_1_Cl_1 | K_1_Br_1 | 1 | atm | 25 | Celsius | 8.51 | 21.96 | SAT_SOL_WT% | Linke, vol 2, p. 15-16
KCl | KBr | K_1_Cl_1 | K_1_Br_1 | 1 | atm | 25 | Celsius | 10.1 | 20.91 | SAT_SOL_WT% | Linke, vol 2, p. 15-16
KCl | KBr | K_1_Cl_1 | K_1_Br_1 | 1 | atm | 25 | Celsius | 10.4 | 20.9 | SAT_SOL_WT% | Linke, vol 2, p. 15-16
KCl | KBr | K_1_Cl_1 | K_1_Br_1 | 1 | atm | 25 | Celsius | 14.48 | 18.22 | SAT_SOL_WT% | Linke, vol 2, p. 15-16
KCl | KBr | K_1_Cl_1 | K_1_Br_1 | 1 | atm | 25 | Celsius | 17.12 | 17.2 | SAT_SOL_WT% | Linke, vol 2, p. 15-16
KCl | KBr | K_1_Cl_1 | K_1_Br_1 | 1 | atm | 25 | Celsius | 19.2 | 15.8 | SAT_SOL_WT% | Linke, vol 2, p. 15-16
KCl | KBr | K_1_Cl_1 | K_1_Br_1 | 1 | atm | 25 | Celsius | 20.21 | 15.31 | SAT_SOL_WT% | Linke, vol 2, p. 15-16
KCl | KBr | K_1_Cl_1 | K_1_Br_1 | 1 | atm | 25 | Celsius | 22.4 | 14.3 | SAT_SOL_WT% | Linke, vol 2, p. 15-16
KCl | KBr | K_1_Cl_1 | K_1_Br_1 | 1 | atm | 25 | Celsius | 22.85 | 13.83 | SAT_SOL_WT% | Linke, vol 2, p. 15-16
KCl | KBr | K_1_Cl_1 | K_1_Br_1 | 1 | atm | 25 | Celsius | 22.62 | 11.56 | SAT_SOL_WT% | Linke, vol 2, p. 15-16
KCl | KBr | K_1_Cl_1 | K_1_Br_1 | 1 | atm | 25 | Celsius | 26.9 | 11.2 | SAT_SOL_WT% | Linke, vol 2, p. 15-16
KCl | KBr | K_1_Cl_1 | K_1_Br_1 | 1 | atm | 25 | Celsius | 28.93 | 9.85 | SAT_SOL_WT% | Linke, vol 2, p. 15-16
KCl | KBr | K_1_Cl_1 | K_1_Br_1 | 1 | atm | 25 | Celsius | 29.7 | 9.5 | SAT_SOL_WT% | Linke, vol 2, p. 15-16
KCl | KBr | K_1_Cl_1 | K_1_Br_1 | 1 | atm | 25 | Celsius | 30.5 | 8.7 | SAT_SOL_WT% | Linke, vol 2, p. 15-16
KCl | KBr | K_1_Cl_1 | K_1_Br_1 | 1 | atm | 25 | Celsius | 32.7 | 7 | SAT_SOL_WT% | Linke, vol 2, p. 15-16
KCl | KBr | K_1_Cl_1 | K_1_Br_1 | 1 | atm | 25 | Celsius | 35.09 | 4.89 | SAT_SOL_WT% | Linke, vol 2, p. 15-16
KCl | KBr | K_1_Cl_1 | K_1_Br_1 | 1 | atm | 25 | Celsius | 35.2 | 4.7 | SAT_SOL_WT% | Linke, vol 2, p. 15-16
KCl | KBr | K_1_Cl_1 | K_1_Br_1 | 1 | atm | 25 | Celsius | 38.3 | 2.1 | SAT_SOL_WT% | Linke, vol 2, p. 15-16
KCl | KBr | K_1_Cl_1 | K_1_Br_1 | 1 | atm | 25 | Celsius | 40.57 | 0 | SAT_SOL_WT% | Linke, vol 2, p. 15-16
KCl | KBr | K_1_Cl_1 | K_1_Br_1 | 1 | atm | 30 | Celsius | 0 | 26.6 | SAT_SOL_WT% | Linke, vol 2, p. 15-16
KCl | KBr | K_1_Cl_1 | K_1_Br_1 | 1 | atm | 30 | Celsius | 7.8 | 22.6 | SAT_SOL_WT% | Linke, vol 2, p. 15-16
KCl | KBr | K_1_Cl_1 | K_1_Br_1 | 1 | atm | 30 | Celsius | 16.5 | 17.4 | SAT_SOL_WT% | Linke, vol 2, p. 15-16
KCl | KBr | K_1_Cl_1 | K_1_Br_1 | 1 | atm | 30 | Celsius | 24.3 | 13 | SAT_SOL_WT% | Linke, vol 2, p. 15-16
KCl | KBr | K_1_Cl_1 | K_1_Br_1 | 1 | atm | 30 | Celsius | 28.8 | 10 | SAT_SOL_WT% | Linke, vol 2, p. 15-16
KCl | KBr | K_1_Cl_1 | K_1_Br_1 | 1 | atm | 30 | Celsius | 41.9 | 0 | SAT_SOL_WT% | Linke, vol 2, p. 15-16
KCl | KBr | K_1_Cl_1 | K_1_Br_1 | 1 | atm | 35 | Celsius | 0 | 42.59 | SAT_SOL_WT% | Linke, vol 2, p. 15-16
KCl | KBr | K_1_Cl_1 | K_1_Br_1 | 1 | atm | 35 | Celsius | 2.77 | 39.64 | SAT_SOL_WT% | Linke, vol 2, p. 15-16
KCl | KBr | K_1_Cl_1 | K_1_Br_1 | 1 | atm | 35 | Celsius | 5.09 | 36.5 | SAT_SOL_WT% | Linke, vol 2, p. 15-16
KCl | KBr | K_1_Cl_1 | K_1_Br_1 | 1 | atm | 35 | Celsius | 9.19 | 32.11 | SAT_SOL_WT% | Linke, vol 2, p. 15-16
KCl | KBr | K_1_Cl_1 | K_1_Br_1 | 1 | atm | 35 | Celsius | 10.34 | 30.4 | SAT_SOL_WT% | Linke, vol 2, p. 15-16
KCl | KBr | K_1_Cl_1 | K_1_Br_1 | 1 | atm | 35 | Celsius | 10.64 | 30.18 | SAT_SOL_WT% | Linke, vol 2, p. 15-16
KCl | KBr | K_1_Cl_1 | K_1_Br_1 | 1 | atm | 35 | Celsius | 13.76 | 25.22 | SAT_SOL_WT% | Linke, vol 2, p. 15-16
KCl | KBr | K_1_Cl_1 | K_1_Br_1 | 1 | atm | 35 | Celsius | 14.23 | 24.24 | SAT_SOL_WT% | Linke, vol 2, p. 15-16
KCl | KBr | K_1_Cl_1 | K_1_Br_1 | 1 | atm | 35 | Celsius | 20.14 | 14.63 | SAT_SOL_WT% | Linke, vol 2, p. 15-16
KCl | KBr | K_1_Cl_1 | K_1_Br_1 | 1 | atm | 35 | Celsius | 20.67 | 13.02 | SAT_SOL_WT% | Linke, vol 2, p. 15-16
KCl | KBr | K_1_Cl_1 | K_1_Br_1 | 1 | atm | 35 | Celsius | 21.75 | 11.12 | SAT_SOL_WT% | Linke, vol 2, p. 15-16
KCl | KBr | K_1_Cl_1 | K_1_Br_1 | 1 | atm | 35 | Celsius | 21.65 | 10.68 | SAT_SOL_WT% | Linke, vol 2, p. 15-16
KCl | KBr | K_1_Cl_1 | K_1_Br_1 | 1 | atm | 35 | Celsius | 23.08 | 8.15 | SAT_SOL_WT% | Linke, vol 2, p. 15-16
KCl | KBr | K_1_Cl_1 | K_1_Br_1 | 1 | atm | 35 | Celsius | 23.69 | 7.3 | SAT_SOL_WT% | Linke, vol 2, p. 15-16
KCl | KBr | K_1_Cl_1 | K_1_Br_1 | 1 | atm | 35 | Celsius | 26.46 | 2.91 | SAT_SOL_WT% | Linke, vol 2, p. 15-16
KCl | KBr | K_1_Cl_1 | K_1_Br_1 | 1 | atm | 35 | Celsius | 26.79 | 1.6 | SAT_SOL_WT% | Linke, vol 2, p. 15-16
KCl | KBr | K_1_Cl_1 | K_1_Br_1 | 1 | atm | 35 | Celsius | 27.4 | 0.61 | SAT_SOL_WT% | Linke, vol 2, p. 15-16
KCl | KBr | K_1_Cl_1 | K_1_Br_1 | 1 | atm | 35 | Celsius | 28.04 | 0.18 | SAT_SOL_WT% | Linke, vol 2, p. 15-16
KCl | KBr | K_1_Cl_1 | K_1_Br_1 | 1 | atm | 35 | Celsius | 27.95 | 0 | SAT_SOL_WT% | Linke, vol 2, p. 15-16

## KBr_KI
Salt 1 | Salt 2 | Salt 1 code | Salt 2 code | Pressure | Pressure Unit | Temperature | Temperature Unit | x1 | x2 | x unit | Ref | soma x1 + x2
KBr | KI | K_1_Br_1 | K_1_I_1 | 1 | atm | 0 | Celsius | 34.56 | 0 | SAT_SOL_WT% | Linke, vol 2, p. 18-19 | 34.56
KBr | KI | K_1_Br_1 | K_1_I_1 | 1 | atm | 0 | Celsius | 30.75 | 8.84 | SAT_SOL_WT% | Linke, vol 2, p. 18-19 | 39.59
KBr | KI | K_1_Br_1 | K_1_I_1 | 1 | atm | 0 | Celsius | 27.46 | 14.69 | SAT_SOL_WT% | Linke, vol 2, p. 18-19 | 42.15
KBr | KI | K_1_Br_1 | K_1_I_1 | 1 | atm | 0 | Celsius | 23.5 | 22.16 | SAT_SOL_WT% | Linke, vol 2, p. 18-19 | 45.66
KBr | KI | K_1_Br_1 | K_1_I_1 | 1 | atm | 0 | Celsius | 16.83 | 27.23 | SAT_SOL_WT% | Linke, vol 2, p. 18-19 | 44.06
KBr | KI | K_1_Br_1 | K_1_I_1 | 1 | atm | 0 | Celsius | 14.81 | 39.08 | SAT_SOL_WT% | Linke, vol 2, p. 18-19 | 53.89
KBr | KI | K_1_Br_1 | K_1_I_1 | 1 | atm | 0 | Celsius | 11.74 | 45.36 | SAT_SOL_WT% | Linke, vol 2, p. 18-19 | 57.1
KBr | KI | K_1_Br_1 | K_1_I_1 | 1 | atm | 0 | Celsius | 10.85 | 47.01 | SAT_SOL_WT% | Linke, vol 2, p. 18-19 | 57.86
KBr | KI | K_1_Br_1 | K_1_I_1 | 1 | atm | 0 | Celsius | 10.23 | 47.51 | SAT_SOL_WT% | Linke, vol 2, p. 18-19 | 57.74
KBr | KI | K_1_Br_1 | K_1_I_1 | 1 | atm | 0 | Celsius | 7.83 | 49.54 | SAT_SOL_WT% | Linke, vol 2, p. 18-19 | 57.37
KBr | KI | K_1_Br_1 | K_1_I_1 | 1 | atm | 0 | Celsius | 4.7 | 52.71 | SAT_SOL_WT% | Linke, vol 2, p. 18-19 | 57.41
KBr | KI | K_1_Br_1 | K_1_I_1 | 1 | atm | 0 | Celsius | 0 | 55.79 | SAT_SOL_WT% | Linke, vol 2, p. 18-19 | 55.79
KBr | KI | K_1_Br_1 | K_1_I_1 | 1 | atm | 15 | Celsius | 38.55 | 0 | SAT_SOL_WT% | Linke, vol 2, p. 18-19 | 38.55
KBr | KI | K_1_Br_1 | K_1_I_1 | 1 | atm | 15 | Celsius | 36.23 | 5.89 | SAT_SOL_WT% | Linke, vol 2, p. 18-19 | 42.12
KBr | KI | K_1_Br_1 | K_1_I_1 | 1 | atm | 15 | Celsius | 32.21 | 12.67 | SAT_SOL_WT% | Linke, vol 2, p. 18-19 | 44.88
KBr | KI | K_1_Br_1 | K_1_I_1 | 1 | atm | 15 | Celsius | 26.8 | 20.87 | SAT_SOL_WT% | Linke, vol 2, p. 18-19 | 47.67
KBr | KI | K_1_Br_1 | K_1_I_1 | 1 | atm | 15 | Celsius | 23.97 | 26.87 | SAT_SOL_WT% | Linke, vol 2, p. 18-19 | 50.84
KBr | KI | K_1_Br_1 | K_1_I_1 | 1 | atm | 15 | Celsius | 16.14 | 39.58 | SAT_SOL_WT% | Linke, vol 2, p. 18-19 | 55.72
KBr | KI | K_1_Br_1 | K_1_I_1 | 1 | atm | 15 | Celsius | 15.58 | 42.34 | SAT_SOL_WT% | Linke, vol 2, p. 18-19 | 57.92
KBr | KI | K_1_Br_1 | K_1_I_1 | 1 | atm | 15 | Celsius | 12.34 | 46.38 | SAT_SOL_WT% | Linke, vol 2, p. 18-19 | 58.72
KBr | KI | K_1_Br_1 | K_1_I_1 | 1 | atm | 15 | Celsius | 11.47 | 47.86 | SAT_SOL_WT% | Linke, vol 2, p. 18-19 | 59.33
KBr | KI | K_1_Br_1 | K_1_I_1 | 1 | atm | 15 | Celsius | 11.15 | 48.61 | SAT_SOL_WT% | Linke, vol 2, p. 18-19 | 59.76
KBr | KI | K_1_Br_1 | K_1_I_1 | 1 | atm | 15 | Celsius | 9.2 | 50.06 | SAT_SOL_WT% | Linke, vol 2, p. 18-19 | 59.26
KBr | KI | K_1_Br_1 | K_1_I_1 | 1 | atm | 15 | Celsius | 4.92 | 53.6 | SAT_SOL_WT% | Linke, vol 2, p. 18-19 | 58.52
KBr | KI | K_1_Br_1 | K_1_I_1 | 1 | atm | 15 | Celsius | 0 | 58.25 | SAT_SOL_WT% | Linke, vol 2, p. 18-19 | 58.25
KBr | KI | K_1_Br_1 | K_1_I_1 | 1 | atm | 35 | Celsius | 41.3 | 0 | SAT_SOL_WT% | Linke, vol 2, p. 18-19 | 41.3
KBr | KI | K_1_Br_1 | K_1_I_1 | 1 | atm | 35 | Celsius | 37.05 | 8.1 | SAT_SOL_WT% | Linke, vol 2, p. 18-19 | 45.15
KBr | KI | K_1_Br_1 | K_1_I_1 | 1 | atm | 35 | Celsius | 32.4 | 16.74 | SAT_SOL_WT% | Linke, vol 2, p. 18-19 | 49.14
KBr | KI | K_1_Br_1 | K_1_I_1 | 1 | atm | 35 | Celsius | 29.77 | 20.2 | SAT_SOL_WT% | Linke, vol 2, p. 18-19 | 49.97
KBr | KI | K_1_Br_1 | K_1_I_1 | 1 | atm | 35 | Celsius | 27.15 | 25.76 | SAT_SOL_WT% | Linke, vol 2, p. 18-19 | 52.91
KBr | KI | K_1_Br_1 | K_1_I_1 | 1 | atm | 35 | Celsius | 20.21 | 35.47 | SAT_SOL_WT% | Linke, vol 2, p. 18-19 | 55.68
KBr | KI | K_1_Br_1 | K_1_I_1 | 1 | atm | 35 | Celsius | 16.84 | 41.82 | SAT_SOL_WT% | Linke, vol 2, p. 18-19 | 58.66
KBr | KI | K_1_Br_1 | K_1_I_1 | 1 | atm | 35 | Celsius | 14.06 | 46.57 | SAT_SOL_WT% | Linke, vol 2, p. 18-19 | 60.63
KBr | KI | K_1_Br_1 | K_1_I_1 | 1 | atm | 35 | Celsius | 12.78 | 48.45 | SAT_SOL_WT% | Linke, vol 2, p. 18-19 | 61.23
KBr | KI | K_1_Br_1 | K_1_I_1 | 1 | atm | 35 | Celsius | 12.02 | 50.07 | SAT_SOL_WT% | Linke, vol 2, p. 18-19 | 62.09
KBr | KI | K_1_Br_1 | K_1_I_1 | 1 | atm | 35 | Celsius | 11.32 | 51.57 | SAT_SOL_WT% | Linke, vol 2, p. 18-19 | 62.89
KBr | KI | K_1_Br_1 | K_1_I_1 | 1 | atm | 35 | Celsius | 9.83 | 52.03 | SAT_SOL_WT% | Linke, vol 2, p. 18-19 | 61.86
KBr | KI | K_1_Br_1 | K_1_I_1 | 1 | atm | 35 | Celsius | 7.84 | 4.06 | SAT_SOL_WT% | Linke, vol 2, p. 18-19 | 11.9
KBr | KI | K_1_Br_1 | K_1_I_1 | 1 | atm | 35 | Celsius | 4.95 | 56.96 | SAT_SOL_WT% | Linke, vol 2, p. 18-19 | 61.91
KBr | KI | K_1_Br_1 | K_1_I_1 | 1 | atm | 35 | Celsius | 0 | 61.2 | SAT_SOL_WT% | Linke, vol 2, p. 18-19 | 61.2
KBr | KI | K_1_Br_1 | K_1_I_1 | 1 | atm | 50 | Celsius | 44.53 | 0 | SAT_SOL_WT% | Linke, vol 2, p. 18-19 | 44.53
KBr | KI | K_1_Br_1 | K_1_I_1 | 1 | atm | 50 | Celsius | 39.7 | 7.96 | SAT_SOL_WT% | Linke, vol 2, p. 18-19 | 47.66
KBr | KI | K_1_Br_1 | K_1_I_1 | 1 | atm | 50 | Celsius | 37.8 | 10.16 | SAT_SOL_WT% | Linke, vol 2, p. 18-19 | 47.96
KBr | KI | K_1_Br_1 | K_1_I_1 | 1 | atm | 50 | Celsius | 30.41 | 19.68 | SAT_SOL_WT% | Linke, vol 2, p. 18-19 | 50.09
KBr | KI | K_1_Br_1 | K_1_I_1 | 1 | atm | 50 | Celsius | 25.69 | 26.88 | SAT_SOL_WT% | Linke, vol 2, p. 18-19 | 52.57
KBr | KI | K_1_Br_1 | K_1_I_1 | 1 | atm | 50 | Celsius | 21.68 | 33.11 | SAT_SOL_WT% | Linke, vol 2, p. 18-19 | 54.79
KBr | KI | K_1_Br_1 | K_1_I_1 | 1 | atm | 50 | Celsius | 16.92 | 41.06 | SAT_SOL_WT% | Linke, vol 2, p. 18-19 | 57.98
KBr | KI | K_1_Br_1 | K_1_I_1 | 1 | atm | 50 | Celsius | 15.09 | 45.47 | SAT_SOL_WT% | Linke, vol 2, p. 18-19 | 60.56
KBr | KI | K_1_Br_1 | K_1_I_1 | 1 | atm | 50 | Celsius | 14.62 | 45.59 | SAT_SOL_WT% | Linke, vol 2, p. 18-19 | 60.21
KBr | KI | K_1_Br_1 | K_1_I_1 | 1 | atm | 50 | Celsius | 12.62 | 50.63 | SAT_SOL_WT% | Linke, vol 2, p. 18-19 | 63.25
KBr | KI | K_1_Br_1 | K_1_I_1 | 1 | atm | 50 | Celsius | 12.45 | 50.94 | SAT_SOL_WT% | Linke, vol 2, p. 18-19 | 63.39
KBr | KI | K_1_Br_1 | K_1_I_1 | 1 | atm | 50 | Celsius | 9.25 | 54.53 | SAT_SOL_WT% | Linke, vol 2, p. 18-19 | 63.78
KBr | KI | K_1_Br_1 | K_1_I_1 | 1 | atm | 50 | Celsius | 4.94 | 58.63 | SAT_SOL_WT% | Linke, vol 2, p. 18-19 | 63.57
KBr | KI | K_1_Br_1 | K_1_I_1 | 1 | atm | 50 | Celsius | 0 | 62.77 | SAT_SOL_WT% | Linke, vol 2, p. 18-19 | 62.77
KBr | KI | K_1_Br_1 | K_1_I_1 | 1 | atm | 25 | Celsius | 53.21 | 35.92 | G_100G_MIX | Linke, vol 2, p. 18-19 | 89.13
KBr | KI | K_1_Br_1 | K_1_I_1 | 1 | atm | 25 | Celsius | 42.32 | 66.63 | G_100G_H2O | Linke, vol 2, p. 18-19 | 108.95
KBr | KI | K_1_Br_1 | K_1_I_1 | 1 | atm | 25 | Celsius | 24.14 | 95.36 | G_100G_H2O | Linke, vol 2, p. 18-19 | 119.5
KBr | KI | K_1_Br_1 | K_1_I_1 | 1 | atm | 25 | Celsius | 30.08 | 119.52 | G_100G_H2O | Linke, vol 2, p. 18-19 | 149.6
KBr | KI | K_1_Br_1 | K_1_I_1 | 1 | atm | 25 | Celsius | 29.62 | 119 | G_100G_H2O | Linke, vol 2, p. 18-19 | 148.62
KBr | KI | K_1_Br_1 | K_1_I_1 | 1 | atm | 25 | Celsius | 22.15 | 127.1 | G_100G_H2O | Linke, vol 2, p. 18-19 | 149.25
KBr | KI | K_1_Br_1 | K_1_I_1 | 1 | atm | 25 | Celsius | 21.88 | 127.31 | G_100G_H2O | Linke, vol 2, p. 18-19 | 149.19
KBr | KI | K_1_Br_1 | K_1_I_1 | 1 | atm | 25 | Celsius | 18.54 | 130.61 | G_100G_H2O | Linke, vol 2, p. 18-19 | 149.15
KBr | KI | K_1_Br_1 | K_1_I_1 | 1 | atm | 25 | Celsius | 0 | 149.26 | G_100G_H2O | Linke, vol 2, p. 18-19 | 149.26

## KF_KCl
Salt 1 | Salt 2 | Salt 1 code | Salt 2 code | Pressure | Pressure Unit | Temperature | Temperature Unit | x1 | x2 | x unit | Ref
KF | KCl | K_1_F_1 | K_1_Cl_1 | 1 | atm | 25 | Celsius | 0 | 26.26 | SAT_SOL_WT% | Linke, vol 2, p. 124
KF | KCl | K_1_F_1 | K_1_Cl_1 | 1 | atm | 25 | Celsius | 3.94 | 22.83 | SAT_SOL_WT% | Linke, vol 2, p. 124
KF | KCl | K_1_F_1 | K_1_Cl_1 | 1 | atm | 25 | Celsius | 7.99 | 19.47 | SAT_SOL_WT% | Linke, vol 2, p. 124
KF | KCl | K_1_F_1 | K_1_Cl_1 | 1 | atm | 25 | Celsius | 17.75 | 12.24 | SAT_SOL_WT% | Linke, vol 2, p. 124
KF | KCl | K_1_F_1 | K_1_Cl_1 | 1 | atm | 25 | Celsius | 30.07 | 5.42 | SAT_SOL_WT% | Linke, vol 2, p. 124
KF | KCl | K_1_F_1 | K_1_Cl_1 | 1 | atm | 25 | Celsius | 41.58 | 1.95 | SAT_SOL_WT% | Linke, vol 2, p. 124
KF | KCl | K_1_F_1 | K_1_Cl_1 | 1 | atm | 25 | Celsius | 48.56 | 1.07 | SAT_SOL_WT% | Linke, vol 2, p. 124
KF | KCl | K_1_F_1 | K_1_Cl_1 | 1 | atm | 25 | Celsius | 51.07 | 0.92 | SAT_SOL_WT% | Linke, vol 2, p. 124
KF | KCl | K_1_F_1 | K_1_Cl_1 | 1 | atm | 25 | Celsius | 50.41 | 0 | SAT_SOL_WT% | Linke, vol 2, p. 124
KF | KCl | K_1_F_1 | K_1_Cl_1 | 1 | atm | 75 | Celsius | 0 | 33.2 | SAT_SOL_WT% | Linke, vol 2, p. 124
KF | KCl | K_1_F_1 | K_1_Cl_1 | 1 | atm | 75 | Celsius | 4.62 | 28.75 | SAT_SOL_WT% | Linke, vol 2, p. 124
KF | KCl | K_1_F_1 | K_1_Cl_1 | 1 | atm | 75 | Celsius | 10.4 | 23.33 | SAT_SOL_WT% | Linke, vol 2, p. 124
KF | KCl | K_1_F_1 | K_1_Cl_1 | 1 | atm | 75 | Celsius | 22.09 | 15.29 | SAT_SOL_WT% | Linke, vol 2, p. 124
KF | KCl | K_1_F_1 | K_1_Cl_1 | 1 | atm | 75 | Celsius | 31.08 | 9.11 | SAT_SOL_WT% | Linke, vol 2, p. 124
KF | KCl | K_1_F_1 | K_1_Cl_1 | 1 | atm | 75 | Celsius | 39.81 | 5.2 | SAT_SOL_WT% | Linke, vol 2, p. 124
KF | KCl | K_1_F_1 | K_1_Cl_1 | 1 | atm | 75 | Celsius | 51.28 | 2.58 | SAT_SOL_WT% | Linke, vol 2, p. 124

## KI_KCL
Salt 1 | Salt 2 | Salt 1 code | Salt 2 code | Pressure | Pressure Unit | Temperature | Temperature Unit | x1 | x2 | x unit | Ref
KI | KCl | K_1_I_1 | K_1_Cl_1 | 1 | atm | 0 | Celsius | 0 | 22.2 | SAT_SOL_WT% | Linke, vol 2, p. 124-125
KI | KCl | K_1_I_1 | K_1_Cl_1 | 1 | atm | 0 | Celsius | 2.45 | 21.33 | SAT_SOL_WT% | Linke, vol 2, p. 124-125
KI | KCl | K_1_I_1 | K_1_Cl_1 | 1 | atm | 0 | Celsius | 4.65 | 20.43 | SAT_SOL_WT% | Linke, vol 2, p. 124-125
KI | KCl | K_1_I_1 | K_1_Cl_1 | 1 | atm | 0 | Celsius | 7.54 | 19.12 | SAT_SOL_WT% | Linke, vol 2, p. 124-125
KI | KCl | K_1_I_1 | K_1_Cl_1 | 1 | atm | 0 | Celsius | 10.08 | 18.4 | SAT_SOL_WT% | Linke, vol 2, p. 124-125
KI | KCl | K_1_I_1 | K_1_Cl_1 | 1 | atm | 0 | Celsius | 12.51 | 17.12 | SAT_SOL_WT% | Linke, vol 2, p. 124-125
KI | KCl | K_1_I_1 | K_1_Cl_1 | 1 | atm | 0 | Celsius | 14.89 | 16.48 | SAT_SOL_WT% | Linke, vol 2, p. 124-125
KI | KCl | K_1_I_1 | K_1_Cl_1 | 1 | atm | 0 | Celsius | 18.17 | 15.18 | SAT_SOL_WT% | Linke, vol 2, p. 124-125
KI | KCl | K_1_I_1 | K_1_Cl_1 | 1 | atm | 0 | Celsius | 22.21 | 13.71 | SAT_SOL_WT% | Linke, vol 2, p. 124-125
KI | KCl | K_1_I_1 | K_1_Cl_1 | 1 | atm | 0 | Celsius | 27.02 | 12.06 | SAT_SOL_WT% | Linke, vol 2, p. 124-125
KI | KCl | K_1_I_1 | K_1_Cl_1 | 1 | atm | 0 | Celsius | 31.51 | 10.59 | SAT_SOL_WT% | Linke, vol 2, p. 124-125
KI | KCl | K_1_I_1 | K_1_Cl_1 | 1 | atm | 0 | Celsius | 35.83 | 9.34 | SAT_SOL_WT% | Linke, vol 2, p. 124-125
KI | KCl | K_1_I_1 | K_1_Cl_1 | 1 | atm | 0 | Celsius | 38.97 | 8.12 | SAT_SOL_WT% | Linke, vol 2, p. 124-125
KI | KCl | K_1_I_1 | K_1_Cl_1 | 1 | atm | 0 | Celsius | 39.75 | 7.27 | SAT_SOL_WT% | Linke, vol 2, p. 124-125
KI | KCl | K_1_I_1 | K_1_Cl_1 | 1 | atm | 0 | Celsius | 41.75 | 6.74 | SAT_SOL_WT% | Linke, vol 2, p. 124-125
KI | KCl | K_1_I_1 | K_1_Cl_1 | 1 | atm | 0 | Celsius | 45.01 | 5.89 | SAT_SOL_WT% | Linke, vol 2, p. 124-125
KI | KCl | K_1_I_1 | K_1_Cl_1 | 1 | atm | 0 | Celsius | 47.59 | 5.48 | SAT_SOL_WT% | Linke, vol 2, p. 124-125
KI | KCl | K_1_I_1 | K_1_Cl_1 | 1 | atm | 0 | Celsius | 49.56 | 4.67 | SAT_SOL_WT% | Linke, vol 2, p. 124-125
KI | KCl | K_1_I_1 | K_1_Cl_1 | 1 | atm | 0 | Celsius | 51.89 | 4.07 | SAT_SOL_WT% | Linke, vol 2, p. 124-125
KI | KCl | K_1_I_1 | K_1_Cl_1 | 1 | atm | 0 | Celsius | 51.88 | 4.07 | SAT_SOL_WT% | Linke, vol 2, p. 124-125
KI | KCl | K_1_I_1 | K_1_Cl_1 | 1 | atm | 0 | Celsius | 57.7 | 0 | SAT_SOL_WT% | Linke, vol 2, p. 124-125
KI | KCl | K_1_I_1 | K_1_Cl_1 | 1 | atm | 20 | Celsius | 0 | 29.74 | G_CM3_SOL | Linke, vol 2, p. 124-125
KI | KCl | K_1_I_1 | K_1_Cl_1 | 1 | atm | 20 | Celsius | 90.7 | 6.69 | G_CM3_SOL | Linke, vol 2, p. 124-125
KI | KCl | K_1_I_1 | K_1_Cl_1 | 1 | atm | 20 | Celsius | 92.3 | 5.05 | G_CM3_SOL | Linke, vol 2, p. 124-125
KI | KCl | K_1_I_1 | K_1_Cl_1 | 1 | atm | 20 | Celsius | 95.3 | 3.47 | G_CM3_SOL | Linke, vol 2, p. 124-125
KI | KCl | K_1_I_1 | K_1_Cl_1 | 1 | atm | 20 | Celsius | 97.4 | 1.82 | G_CM3_SOL | Linke, vol 2, p. 124-125
KI | KCl | K_1_I_1 | K_1_Cl_1 | 1 | atm | 20 | Celsius | 100.3 | 0 | G_CM3_SOL | Linke, vol 2, p. 124-125
KI | KCl | K_1_I_1 | K_1_Cl_1 | 1 | atm | 25 | Celsius | 0 | 26.3 | SAT_SOL_WT% | Linke, vol 2, p. 124-125
KI | KCl | K_1_I_1 | K_1_Cl_1 | 1 | atm | 25 | Celsius | 3.07 | 24.55 | SAT_SOL_WT% | Linke, vol 2, p. 124-125
KI | KCl | K_1_I_1 | K_1_Cl_1 | 1 | atm | 25 | Celsius | 4.73 | 23.86 | SAT_SOL_WT% | Linke, vol 2, p. 124-125
KI | KCl | K_1_I_1 | K_1_Cl_1 | 1 | atm | 25 | Celsius | 7.19 | 22.57 | SAT_SOL_WT% | Linke, vol 2, p. 124-125
KI | KCl | K_1_I_1 | K_1_Cl_1 | 1 | atm | 25 | Celsius | 8.16 | 22.1 | SAT_SOL_WT% | Linke, vol 2, p. 124-125
KI | KCl | K_1_I_1 | K_1_Cl_1 | 1 | atm | 25 | Celsius | 8.64 | 21.77 | SAT_SOL_WT% | Linke, vol 2, p. 124-125
KI | KCl | K_1_I_1 | K_1_Cl_1 | 1 | atm | 25 | Celsius | 11.8 | 21.2 | SAT_SOL_WT% | Linke, vol 2, p. 124-125
KI | KCl | K_1_I_1 | K_1_Cl_1 | 1 | atm | 25 | Celsius | 13.56 | 19.67 | SAT_SOL_WT% | Linke, vol 2, p. 124-125
KI | KCl | K_1_I_1 | K_1_Cl_1 | 1 | atm | 25 | Celsius | 15.27 | 18.9 | SAT_SOL_WT% | Linke, vol 2, p. 124-125
KI | KCl | K_1_I_1 | K_1_Cl_1 | 1 | atm | 25 | Celsius | 19.65 | 16.9 | SAT_SOL_WT% | Linke, vol 2, p. 124-125
KI | KCl | K_1_I_1 | K_1_Cl_1 | 1 | atm | 25 | Celsius | 25.04 | 15.25 | SAT_SOL_WT% | Linke, vol 2, p. 124-125
KI | KCl | K_1_I_1 | K_1_Cl_1 | 1 | atm | 25 | Celsius | 26.25 | 14.2 | SAT_SOL_WT% | Linke, vol 2, p. 124-125
KI | KCl | K_1_I_1 | K_1_Cl_1 | 1 | atm | 25 | Celsius | 29.97 | 12.8 | SAT_SOL_WT% | Linke, vol 2, p. 124-125
KI | KCl | K_1_I_1 | K_1_Cl_1 | 1 | atm | 25 | Celsius | 31.6 | 12.22 | SAT_SOL_WT% | Linke, vol 2, p. 124-125
KI | KCl | K_1_I_1 | K_1_Cl_1 | 1 | atm | 25 | Celsius | 33.81 | 11.61 | SAT_SOL_WT% | Linke, vol 2, p. 124-125
KI | KCl | K_1_I_1 | K_1_Cl_1 | 1 | atm | 25 | Celsius | 36.13 | 10.52 | SAT_SOL_WT% | Linke, vol 2, p. 124-125
KI | KCl | K_1_I_1 | K_1_Cl_1 | 1 | atm | 25 | Celsius | 38.74 | 9.77 | SAT_SOL_WT% | Linke, vol 2, p. 124-125
KI | KCl | K_1_I_1 | K_1_Cl_1 | 1 | atm | 25 | Celsius | 41.38 | 8.55 | SAT_SOL_WT% | Linke, vol 2, p. 124-125
KI | KCl | K_1_I_1 | K_1_Cl_1 | 1 | atm | 25 | Celsius | 43.02 | 8.01 | SAT_SOL_WT% | Linke, vol 2, p. 124-125
KI | KCl | K_1_I_1 | K_1_Cl_1 | 1 | atm | 25 | Celsius | 45.14 | 7.38 | SAT_SOL_WT% | Linke, vol 2, p. 124-125
KI | KCl | K_1_I_1 | K_1_Cl_1 | 1 | atm | 25 | Celsius | 47.19 | 6.63 | SAT_SOL_WT% | Linke, vol 2, p. 124-125
KI | KCl | K_1_I_1 | K_1_Cl_1 | 1 | atm | 25 | Celsius | 49.02 | 6.1 | SAT_SOL_WT% | Linke, vol 2, p. 124-125
KI | KCl | K_1_I_1 | K_1_Cl_1 | 1 | atm | 25 | Celsius | 53.12 | 5.01 | SAT_SOL_WT% | Linke, vol 2, p. 124-125
KI | KCl | K_1_I_1 | K_1_Cl_1 | 1 | atm | 25 | Celsius | 54.54 | 4.53 | SAT_SOL_WT% | Linke, vol 2, p. 124-125
KI | KCl | K_1_I_1 | K_1_Cl_1 | 1 | atm | 25 | Celsius | 54.52 | 4.57 | SAT_SOL_WT% | Linke, vol 2, p. 124-125
KI | KCl | K_1_I_1 | K_1_Cl_1 | 1 | atm | 25 | Celsius | 54.67 | 4.6 | SAT_SOL_WT% | Linke, vol 2, p. 124-125
KI | KCl | K_1_I_1 | K_1_Cl_1 | 1 | atm | 25 | Celsius | 54.6 | 4.52 | SAT_SOL_WT% | Linke, vol 2, p. 124-125
KI | KCl | K_1_I_1 | K_1_Cl_1 | 1 | atm | 25 | Celsius | 54.57 | 4.53 | SAT_SOL_WT% | Linke, vol 2, p. 124-125
KI | KCl | K_1_I_1 | K_1_Cl_1 | 1 | atm | 25 | Celsius | 59.76 | 0 | SAT_SOL_WT% | Linke, vol 2, p. 124-125
KI | KCl | K_1_I_1 | K_1_Cl_1 | 1 | atm | 30 | Celsius | 0 | 31.88 | G_CM3_SOL | Linke, vol 2, p. 124-125
KI | KCl | K_1_I_1 | K_1_Cl_1 | 1 | atm | 30 | Celsius | 92.9 | 7.84 | G_CM3_SOL | Linke, vol 2, p. 124-125
KI | KCl | K_1_I_1 | K_1_Cl_1 | 1 | atm | 30 | Celsius | 96.8 | 5.53 | G_CM3_SOL | Linke, vol 2, p. 124-125
KI | KCl | K_1_I_1 | K_1_Cl_1 | 1 | atm | 30 | Celsius | 98 | 4.21 | G_CM3_SOL | Linke, vol 2, p. 124-125
KI | KCl | K_1_I_1 | K_1_Cl_1 | 1 | atm | 30 | Celsius | 100.4 | 2.03 | G_CM3_SOL | Linke, vol 2, p. 124-125
KI | KCl | K_1_I_1 | K_1_Cl_1 | 1 | atm | 30 | Celsius | 103.2 | 0.78 | G_CM3_SOL | Linke, vol 2, p. 124-125
KI | KCl | K_1_I_1 | K_1_Cl_1 | 1 | atm | 40 | Celsius | 0 | 33.98 | G_CM3_SOL | Linke, vol 2, p. 124-125
KI | KCl | K_1_I_1 | K_1_Cl_1 | 1 | atm | 40 | Celsius | 95.9 | 7.86 | G_CM3_SOL | Linke, vol 2, p. 124-125
KI | KCl | K_1_I_1 | K_1_Cl_1 | 1 | atm | 40 | Celsius | 97.9 | 5.55 | G_CM3_SOL | Linke, vol 2, p. 124-125
KI | KCl | K_1_I_1 | K_1_Cl_1 | 1 | atm | 40 | Celsius | 101.2 | 4.39 | G_CM3_SOL | Linke, vol 2, p. 124-125
KI | KCl | K_1_I_1 | K_1_Cl_1 | 1 | atm | 40 | Celsius | 104.5 | 2.04 | G_CM3_SOL | Linke, vol 2, p. 124-125
KI | KCl | K_1_I_1 | K_1_Cl_1 | 1 | atm | 40 | Celsius | 107.2 | 0 | G_CM3_SOL | Linke, vol 2, p. 124-125
KI | KCl | K_1_I_1 | K_1_Cl_1 | 1 | atm | 50 | Celsius | 0 | 30.1 | SAT_SOL_WT% | Linke, vol 2, p. 124-125
KI | KCl | K_1_I_1 | K_1_Cl_1 | 1 | atm | 50 | Celsius | 5.01 | 27.49 | SAT_SOL_WT% | Linke, vol 2, p. 124-125
KI | KCl | K_1_I_1 | K_1_Cl_1 | 1 | atm | 50 | Celsius | 7.52 | 26.34 | SAT_SOL_WT% | Linke, vol 2, p. 124-125
KI | KCl | K_1_I_1 | K_1_Cl_1 | 1 | atm | 50 | Celsius | 10.02 | 24.85 | SAT_SOL_WT% | Linke, vol 2, p. 124-125
KI | KCl | K_1_I_1 | K_1_Cl_1 | 1 | atm | 50 | Celsius | 15.39 | 22.89 | SAT_SOL_WT% | Linke, vol 2, p. 124-125
KI | KCl | K_1_I_1 | K_1_Cl_1 | 1 | atm | 50 | Celsius | 19.07 | 19.98 | SAT_SOL_WT% | Linke, vol 2, p. 124-125
KI | KCl | K_1_I_1 | K_1_Cl_1 | 1 | atm | 50 | Celsius | 27.87 | 15.79 | SAT_SOL_WT% | Linke, vol 2, p. 124-125
KI | KCl | K_1_I_1 | K_1_Cl_1 | 1 | atm | 50 | Celsius | 35.03 | 13.15 | SAT_SOL_WT% | Linke, vol 2, p. 124-125
KI | KCl | K_1_I_1 | K_1_Cl_1 | 1 | atm | 50 | Celsius | 40.01 | 11.13 | SAT_SOL_WT% | Linke, vol 2, p. 124-125
KI | KCl | K_1_I_1 | K_1_Cl_1 | 1 | atm | 50 | Celsius | 48.82 | 7.75 | SAT_SOL_WT% | Linke, vol 2, p. 124-125
KI | KCl | K_1_I_1 | K_1_Cl_1 | 1 | atm | 50 | Celsius | 54.97 | 5.73 | SAT_SOL_WT% | Linke, vol 2, p. 124-125
KI | KCl | K_1_I_1 | K_1_Cl_1 | 1 | atm | 50 | Celsius | 57.23 | 5.04 | SAT_SOL_WT% | Linke, vol 2, p. 124-125
KI | KCl | K_1_I_1 | K_1_Cl_1 | 1 | atm | 50 | Celsius | 57.4 | 4.85 | SAT_SOL_WT% | Linke, vol 2, p. 124-125
KI | KCl | K_1_I_1 | K_1_Cl_1 | 1 | atm | 50 | Celsius | 57.46 | 4.92 | SAT_SOL_WT% | Linke, vol 2, p. 124-125
KI | KCl | K_1_I_1 | K_1_Cl_1 | 1 | atm | 50 | Celsius | 57.4 | 4.92 | SAT_SOL_WT% | Linke, vol 2, p. 124-125
KI | KCl | K_1_I_1 | K_1_Cl_1 | 1 | atm | 50 | Celsius | 62.74 | 0 | SAT_SOL_WT% | Linke, vol 2, p. 124-125
KI | KCl | K_1_I_1 | K_1_Cl_1 | 1 | atm | 75 | Celsius | 0 | 33.2 | SAT_SOL_WT% | Linke, vol 2, p. 124-125
KI | KCl | K_1_I_1 | K_1_Cl_1 | 1 | atm | 75 | Celsius | 4 | 31.06 | SAT_SOL_WT% | Linke, vol 2, p. 124-125
KI | KCl | K_1_I_1 | K_1_Cl_1 | 1 | atm | 75 | Celsius | 9.29 | 27.67 | SAT_SOL_WT% | Linke, vol 2, p. 124-125
KI | KCl | K_1_I_1 | K_1_Cl_1 | 1 | atm | 75 | Celsius | 15.04 | 25.14 | SAT_SOL_WT% | Linke, vol 2, p. 124-125
KI | KCl | K_1_I_1 | K_1_Cl_1 | 1 | atm | 75 | Celsius | 18.36 | 23.05 | SAT_SOL_WT% | Linke, vol 2, p. 124-125
KI | KCl | K_1_I_1 | K_1_Cl_1 | 1 | atm | 75 | Celsius | 20.02 | 22.09 | SAT_SOL_WT% | Linke, vol 2, p. 124-125
KI | KCl | K_1_I_1 | K_1_Cl_1 | 1 | atm | 75 | Celsius | 24.98 | 19.56 | SAT_SOL_WT% | Linke, vol 2, p. 124-125
KI | KCl | K_1_I_1 | K_1_Cl_1 | 1 | atm | 75 | Celsius | 30.13 | 17.15 | SAT_SOL_WT% | Linke, vol 2, p. 124-125
KI | KCl | K_1_I_1 | K_1_Cl_1 | 1 | atm | 75 | Celsius | 35.85 | 14.01 | SAT_SOL_WT% | Linke, vol 2, p. 124-125
KI | KCl | K_1_I_1 | K_1_Cl_1 | 1 | atm | 75 | Celsius | 40.93 | 12.54 | SAT_SOL_WT% | Linke, vol 2, p. 124-125
KI | KCl | K_1_I_1 | K_1_Cl_1 | 1 | atm | 75 | Celsius | 45.02 | 9.4 | SAT_SOL_WT% | Linke, vol 2, p. 124-125
KI | KCl | K_1_I_1 | K_1_Cl_1 | 1 | atm | 75 | Celsius | 49.84 | 8.7 | SAT_SOL_WT% | Linke, vol 2, p. 124-125
KI | KCl | K_1_I_1 | K_1_Cl_1 | 1 | atm | 75 | Celsius | 55.86 | 6.65 | SAT_SOL_WT% | Linke, vol 2, p. 124-125
KI | KCl | K_1_I_1 | K_1_Cl_1 | 1 | atm | 75 | Celsius | 58 | 5.43 | SAT_SOL_WT% | Linke, vol 2, p. 124-125
KI | KCl | K_1_I_1 | K_1_Cl_1 | 1 | atm | 75 | Celsius | 59.01 | 5.42 | SAT_SOL_WT% | Linke, vol 2, p. 124-125
KI | KCl | K_1_I_1 | K_1_Cl_1 | 1 | atm | 75 | Celsius | 59.06 | 5.46 | SAT_SOL_WT% | Linke, vol 2, p. 124-125
KI | KCl | K_1_I_1 | K_1_Cl_1 | 1 | atm | 75 | Celsius | 59.02 | 5.44 | SAT_SOL_WT% | Linke, vol 2, p. 124-125
KI | KCl | K_1_I_1 | K_1_Cl_1 | 1 | atm | 75 | Celsius | 65.3 | 0 | SAT_SOL_WT% | Linke, vol 2, p. 124-125

## KCl_K2SO4
Salt 1 | Salt 2 | Salt 1 code | Salt 2 code | Pressure | Pressure Unit | Temperature | Temperature Unit | x1 | x2 | x unit | Ref
KCl | K2SO4 | K_1_Cl_1 | K_2_SO4_1 | 1 | atm | -8 | Celsius | 15.8 | 0 | G_100G_MIX | Linke, vol 2, p. 133-135
KCl | K2SO4 | K_1_Cl_1 | K_2_SO4_1 | 1 | atm | -8 | Celsius | 15.5 | 0.4 | G_100G_MIX | Linke, vol 2, p. 133-135
KCl | K2SO4 | K_1_Cl_1 | K_2_SO4_1 | 1 | atm | -8 | Celsius | 14.9 | 1 | G_100G_MIX | Linke, vol 2, p. 133-135
KCl | K2SO4 | K_1_Cl_1 | K_2_SO4_1 | 1 | atm | -8 | Celsius | 14.65 | 1.3 | G_100G_MIX | Linke, vol 2, p. 133-135
KCl | K2SO4 | K_1_Cl_1 | K_2_SO4_1 | 1 | atm | -6 | Celsius | 12.7 | 0 | G_100G_MIX | Linke, vol 2, p. 133-135
KCl | K2SO4 | K_1_Cl_1 | K_2_SO4_1 | 1 | atm | -6 | Celsius | 12.5 | 0.3 | G_100G_MIX | Linke, vol 2, p. 133-135
KCl | K2SO4 | K_1_Cl_1 | K_2_SO4_1 | 1 | atm | -6 | Celsius | 11.6 | 1.1 | G_100G_MIX | Linke, vol 2, p. 133-135
KCl | K2SO4 | K_1_Cl_1 | K_2_SO4_1 | 1 | atm | -6 | Celsius | 11 | 1.8 | G_100G_MIX | Linke, vol 2, p. 133-135
KCl | K2SO4 | K_1_Cl_1 | K_2_SO4_1 | 1 | atm | -4 | Celsius | 8.8 | 0 | G_100G_MIX | Linke, vol 2, p. 133-135
KCl | K2SO4 | K_1_Cl_1 | K_2_SO4_1 | 1 | atm | -4 | Celsius | 8.2 | 0.8 | G_100G_MIX | Linke, vol 2, p. 133-135
KCl | K2SO4 | K_1_Cl_1 | K_2_SO4_1 | 1 | atm | -4 | Celsius | 7.6 | 1.3 | G_100G_MIX | Linke, vol 2, p. 133-135
KCl | K2SO4 | K_1_Cl_1 | K_2_SO4_1 | 1 | atm | -4 | Celsius | 6.9 | 2.7 | G_100G_MIX | Linke, vol 2, p. 133-135
KCl | K2SO4 | K_1_Cl_1 | K_2_SO4_1 | 1 | atm | -2 | Celsius | 4.7 | 0 | G_100G_MIX | Linke, vol 2, p. 133-135
KCl | K2SO4 | K_1_Cl_1 | K_2_SO4_1 | 1 | atm | -2 | Celsius | 4.1 | 0.7 | G_100G_MIX | Linke, vol 2, p. 133-135
KCl | K2SO4 | K_1_Cl_1 | K_2_SO4_1 | 1 | atm | -2 | Celsius | 3.8 | 1.4 | G_100G_MIX | Linke, vol 2, p. 133-135
KCl | K2SO4 | K_1_Cl_1 | K_2_SO4_1 | 1 | atm | -2 | Celsius | 2.7 | 4.5 | G_100G_MIX | Linke, vol 2, p. 133-135
KCl | K2SO4 | K_1_Cl_1 | K_2_SO4_1 | 1 | atm | 0 | Celsius | 21.8 | 0 | G_100G_MIX | Linke, vol 2, p. 133-135
KCl | K2SO4 | K_1_Cl_1 | K_2_SO4_1 | 1 | atm | 0 | Celsius | 21.7 | 0.5 | G_100G_MIX | Linke, vol 2, p. 133-135
KCl | K2SO4 | K_1_Cl_1 | K_2_SO4_1 | 1 | atm | 0 | Celsius | 21.6 | 0.8 | G_100G_MIX | Linke, vol 2, p. 133-135
KCl | K2SO4 | K_1_Cl_1 | K_2_SO4_1 | 1 | atm | 0 | Celsius | 21.5 | 0.9 | G_100G_MIX | Linke, vol 2, p. 133-135
KCl | K2SO4 | K_1_Cl_1 | K_2_SO4_1 | 1 | atm | 0 | Celsius | 21.6 | 0.93 | G_100G_MIX | Linke, vol 2, p. 133-135
KCl | K2SO4 | K_1_Cl_1 | K_2_SO4_1 | 1 | atm | 0 | Celsius | 21.5 | 0.84 | G_100G_MIX | Linke, vol 2, p. 133-135
KCl | K2SO4 | K_1_Cl_1 | K_2_SO4_1 | 1 | atm | 0 | Celsius | 21.6 | 0.94 | G_100G_MIX | Linke, vol 2, p. 133-135
KCl | K2SO4 | K_1_Cl_1 | K_2_SO4_1 | 1 | atm | 0 | Celsius | 19.3 | 1.2 | G_100G_MIX | Linke, vol 2, p. 133-135
KCl | K2SO4 | K_1_Cl_1 | K_2_SO4_1 | 1 | atm | 0 | Celsius | 17.3 | 1.4 | G_100G_MIX | Linke, vol 2, p. 133-135
KCl | K2SO4 | K_1_Cl_1 | K_2_SO4_1 | 1 | atm | 0 | Celsius | 12.9 | 2.1 | G_100G_MIX | Linke, vol 2, p. 133-135
KCl | K2SO4 | K_1_Cl_1 | K_2_SO4_1 | 1 | atm | 0 | Celsius | 8.4 | 3.2 | G_100G_MIX | Linke, vol 2, p. 133-135
KCl | K2SO4 | K_1_Cl_1 | K_2_SO4_1 | 1 | atm | 0 | Celsius | 3.3 | 5.5 | G_100G_MIX | Linke, vol 2, p. 133-135
KCl | K2SO4 | K_1_Cl_1 | K_2_SO4_1 | 1 | atm | 0 | Celsius | 0 | 7.2 | G_100G_MIX | Linke, vol 2, p. 133-135
KCl | K2SO4 | K_1_Cl_1 | K_2_SO4_1 | 1 | atm | 15 | Celsius | 24.6 | 0 | G_100G_MIX | Linke, vol 2, p. 133-135
KCl | K2SO4 | K_1_Cl_1 | K_2_SO4_1 | 1 | atm | 15 | Celsius | 24.3 | 0.8 | G_100G_MIX | Linke, vol 2, p. 133-135
KCl | K2SO4 | K_1_Cl_1 | K_2_SO4_1 | 1 | atm | 15 | Celsius | 24.2 | 1.1 | G_100G_MIX | Linke, vol 2, p. 133-135
KCl | K2SO4 | K_1_Cl_1 | K_2_SO4_1 | 1 | atm | 15 | Celsius | 21 | 1.8 | G_100G_MIX | Linke, vol 2, p. 133-135
KCl | K2SO4 | K_1_Cl_1 | K_2_SO4_1 | 1 | atm | 15 | Celsius | 21.7 | 1.3 | G_100G_MIX | Linke, vol 2, p. 133-135
KCl | K2SO4 | K_1_Cl_1 | K_2_SO4_1 | 1 | atm | 15 | Celsius | 19.6 | 1.7 | G_100G_MIX | Linke, vol 2, p. 133-135
KCl | K2SO4 | K_1_Cl_1 | K_2_SO4_1 | 1 | atm | 15 | Celsius | 14.7 | 2.5 | G_100G_MIX | Linke, vol 2, p. 133-135
KCl | K2SO4 | K_1_Cl_1 | K_2_SO4_1 | 1 | atm | 15 | Celsius | 10.1 | 3.8 | G_100G_MIX | Linke, vol 2, p. 133-135
KCl | K2SO4 | K_1_Cl_1 | K_2_SO4_1 | 1 | atm | 15 | Celsius | 3.9 | 6.5 | G_100G_MIX | Linke, vol 2, p. 133-135
KCl | K2SO4 | K_1_Cl_1 | K_2_SO4_1 | 1 | atm | 15 | Celsius | 0 | 9 | G_100G_MIX | Linke, vol 2, p. 133-135
KCl | K2SO4 | K_1_Cl_1 | K_2_SO4_1 | 1 | atm | 20 | Celsius | 25.5 | 0 | G_100G_MIX | Linke, vol 2, p. 133-135
KCl | K2SO4 | K_1_Cl_1 | K_2_SO4_1 | 1 | atm | 20 | Celsius | 25.6 | 0 | G_100G_MIX | Linke, vol 2, p. 133-135
KCl | K2SO4 | K_1_Cl_1 | K_2_SO4_1 | 1 | atm | 20 | Celsius | 25.4 | 0.5 | G_100G_MIX | Linke, vol 2, p. 133-135
KCl | K2SO4 | K_1_Cl_1 | K_2_SO4_1 | 1 | atm | 20 | Celsius | 25.2 | 0.8 | G_100G_MIX | Linke, vol 2, p. 133-135
KCl | K2SO4 | K_1_Cl_1 | K_2_SO4_1 | 1 | atm | 20 | Celsius | 25.1 | 1.15 | G_100G_MIX | Linke, vol 2, p. 133-135
KCl | K2SO4 | K_1_Cl_1 | K_2_SO4_1 | 1 | atm | 20 | Celsius | 25.1 | 1.15 | G_100G_MIX | Linke, vol 2, p. 133-135
KCl | K2SO4 | K_1_Cl_1 | K_2_SO4_1 | 1 | atm | 20 | Celsius | 25 | 2.31 | G_100G_MIX | Linke, vol 2, p. 133-135
KCl | K2SO4 | K_1_Cl_1 | K_2_SO4_1 | 1 | atm | 20 | Celsius | 24.8 | 1.06 | G_100G_MIX | Linke, vol 2, p. 133-135
KCl | K2SO4 | K_1_Cl_1 | K_2_SO4_1 | 1 | atm | 20 | Celsius | 22.8 | 1.45 | G_100G_MIX | Linke, vol 2, p. 133-135
KCl | K2SO4 | K_1_Cl_1 | K_2_SO4_1 | 1 | atm | 20 | Celsius | 22.7 | 1.52 | G_100G_MIX | Linke, vol 2, p. 133-135
KCl | K2SO4 | K_1_Cl_1 | K_2_SO4_1 | 1 | atm | 20 | Celsius | 20.5 | 1.8 | G_100G_MIX | Linke, vol 2, p. 133-135
KCl | K2SO4 | K_1_Cl_1 | K_2_SO4_1 | 1 | atm | 20 | Celsius | 16.2 | 2.8 | G_100G_MIX | Linke, vol 2, p. 133-135
KCl | K2SO4 | K_1_Cl_1 | K_2_SO4_1 | 1 | atm | 20 | Celsius | 15.5 | 2.5 | G_100G_MIX | Linke, vol 2, p. 133-135
KCl | K2SO4 | K_1_Cl_1 | K_2_SO4_1 | 1 | atm | 20 | Celsius | 11 | 4.2 | G_100G_MIX | Linke, vol 2, p. 133-135
KCl | K2SO4 | K_1_Cl_1 | K_2_SO4_1 | 1 | atm | 20 | Celsius | 10.9 | 4.3 | G_100G_MIX | Linke, vol 2, p. 133-135
KCl | K2SO4 | K_1_Cl_1 | K_2_SO4_1 | 1 | atm | 20 | Celsius | 6.24 | 5.1 | G_100G_MIX | Linke, vol 2, p. 133-135
KCl | K2SO4 | K_1_Cl_1 | K_2_SO4_1 | 1 | atm | 20 | Celsius | 4.3 | 7.2 | G_100G_MIX | Linke, vol 2, p. 133-135
KCl | K2SO4 | K_1_Cl_1 | K_2_SO4_1 | 1 | atm | 20 | Celsius | 0 | 9.7 | G_100G_MIX | Linke, vol 2, p. 133-135
KCl | K2SO4 | K_1_Cl_1 | K_2_SO4_1 | 1 | atm | 20 | Celsius | 0 | 10 | G_100G_MIX | Linke, vol 2, p. 133-135
KCl | K2SO4 | K_1_Cl_1 | K_2_SO4_1 | 1 | atm | 25 | Celsius | 26.4 | 0 | G_100G_MIX | Linke, vol 2, p. 133-135
KCl | K2SO4 | K_1_Cl_1 | K_2_SO4_1 | 1 | atm | 25 | Celsius | 26 | 1.06 | G_100G_MIX | Linke, vol 2, p. 133-135
KCl | K2SO4 | K_1_Cl_1 | K_2_SO4_1 | 1 | atm | 25 | Celsius | 25.2 | 2.13 | G_100G_MIX | Linke, vol 2, p. 133-135
KCl | K2SO4 | K_1_Cl_1 | K_2_SO4_1 | 1 | atm | 25 | Celsius | 25.7 | 1.11 | G_100G_MIX | Linke, vol 2, p. 133-135
KCl | K2SO4 | K_1_Cl_1 | K_2_SO4_1 | 1 | atm | 25 | Celsius | 21 | 1.65 | G_100G_MIX | Linke, vol 2, p. 133-135
KCl | K2SO4 | K_1_Cl_1 | K_2_SO4_1 | 1 | atm | 25 | Celsius | 15 | 1.79 | G_100G_MIX | Linke, vol 2, p. 133-135
KCl | K2SO4 | K_1_Cl_1 | K_2_SO4_1 | 1 | atm | 25 | Celsius | 8 | 5.26 | G_100G_MIX | Linke, vol 2, p. 133-135
KCl | K2SO4 | K_1_Cl_1 | K_2_SO4_1 | 1 | atm | 25 | Celsius | 0 | 10.8 | G_100G_MIX | Linke, vol 2, p. 133-135
KCl | K2SO4 | K_1_Cl_1 | K_2_SO4_1 | 1 | atm | 30 | Celsius | 27.2 | 0 | G_100G_MIX | Linke, vol 2, p. 133-135
KCl | K2SO4 | K_1_Cl_1 | K_2_SO4_1 | 1 | atm | 30 | Celsius | 26.9 | 0.35 | G_100G_MIX | Linke, vol 2, p. 133-135
KCl | K2SO4 | K_1_Cl_1 | K_2_SO4_1 | 1 | atm | 30 | Celsius | 26.22 | 1.135 | G_100G_MIX | Linke, vol 2, p. 133-135
KCl | K2SO4 | K_1_Cl_1 | K_2_SO4_1 | 1 | atm | 30 | Celsius | 26.2 | 1.14 | G_100G_MIX | Linke, vol 2, p. 133-135
KCl | K2SO4 | K_1_Cl_1 | K_2_SO4_1 | 1 | atm | 30 | Celsius | 25.7 | 2.3 | G_100G_MIX | Linke, vol 2, p. 133-135
KCl | K2SO4 | K_1_Cl_1 | K_2_SO4_1 | 1 | atm | 30 | Celsius | 26.2 | 1.09 | G_100G_MIX | Linke, vol 2, p. 133-135
KCl | K2SO4 | K_1_Cl_1 | K_2_SO4_1 | 1 | atm | 30 | Celsius | 24.4 | 1.61 | G_100G_MIX | Linke, vol 2, p. 133-135
KCl | K2SO4 | K_1_Cl_1 | K_2_SO4_1 | 1 | atm | 30 | Celsius | 19.55 | 2.39 | G_100G_MIX | Linke, vol 2, p. 133-135
KCl | K2SO4 | K_1_Cl_1 | K_2_SO4_1 | 1 | atm | 30 | Celsius | 14.32 | 4.18 | G_100G_MIX | Linke, vol 2, p. 133-135
KCl | K2SO4 | K_1_Cl_1 | K_2_SO4_1 | 1 | atm | 30 | Celsius | 8.59 | 6.41 | G_100G_MIX | Linke, vol 2, p. 133-135
KCl | K2SO4 | K_1_Cl_1 | K_2_SO4_1 | 1 | atm | 30 | Celsius | 4.73 | 7.92 | G_100G_MIX | Linke, vol 2, p. 133-135
KCl | K2SO4 | K_1_Cl_1 | K_2_SO4_1 | 1 | atm | 30 | Celsius | 2.83 | 9.1 | G_100G_MIX | Linke, vol 2, p. 133-135
KCl | K2SO4 | K_1_Cl_1 | K_2_SO4_1 | 1 | atm | 30 | Celsius | 0 | 11.48 | G_100G_MIX | Linke, vol 2, p. 133-135
KCl | K2SO4 | K_1_Cl_1 | K_2_SO4_1 | 1 | atm | 40 | Celsius | 30 | 0 | G_100G_MIX | Linke, vol 2, p. 133-135
KCl | K2SO4 | K_1_Cl_1 | K_2_SO4_1 | 1 | atm | 40 | Celsius | 28.8 | 1.27 | G_100G_MIX | Linke, vol 2, p. 133-135
KCl | K2SO4 | K_1_Cl_1 | K_2_SO4_1 | 1 | atm | 40 | Celsius | 28.8 | 1.27 | G_100G_MIX | Linke, vol 2, p. 133-135
KCl | K2SO4 | K_1_Cl_1 | K_2_SO4_1 | 1 | atm | 40 | Celsius | 29.4 | 1.24 | G_100G_MIX | Linke, vol 2, p. 133-135
KCl | K2SO4 | K_1_Cl_1 | K_2_SO4_1 | 1 | atm | 40 | Celsius | 18.7 | 3.53 | G_100G_MIX | Linke, vol 2, p. 133-135
KCl | K2SO4 | K_1_Cl_1 | K_2_SO4_1 | 1 | atm | 40 | Celsius | 12.8 | 6 | G_100G_MIX | Linke, vol 2, p. 133-135
KCl | K2SO4 | K_1_Cl_1 | K_2_SO4_1 | 1 | atm | 40 | Celsius | 9.76 | 7.39 | G_100G_MIX | Linke, vol 2, p. 133-135
KCl | K2SO4 | K_1_Cl_1 | K_2_SO4_1 | 1 | atm | 40 | Celsius | 2.84 | 11.69 | G_100G_MIX | Linke, vol 2, p. 133-135
KCl | K2SO4 | K_1_Cl_1 | K_2_SO4_1 | 1 | atm | 40 | Celsius | 0 | 14.17 | G_100G_MIX | Linke, vol 2, p. 133-135
KCl | K2SO4 | K_1_Cl_1 | K_2_SO4_1 | 1 | atm | 70 | Celsius | 32.6 | 0 | G_100G_MIX | Linke, vol 2, p. 133-135
KCl | K2SO4 | K_1_Cl_1 | K_2_SO4_1 | 1 | atm | 70 | Celsius | 31.3 | 1.39 | G_100G_MIX | Linke, vol 2, p. 133-135
KCl | K2SO4 | K_1_Cl_1 | K_2_SO4_1 | 1 | atm | 70 | Celsius | 30 | 1.81 | G_100G_MIX | Linke, vol 2, p. 133-135
KCl | K2SO4 | K_1_Cl_1 | K_2_SO4_1 | 1 | atm | 70 | Celsius | 22.19 | 4.09 | G_100G_MIX | Linke, vol 2, p. 133-135
KCl | K2SO4 | K_1_Cl_1 | K_2_SO4_1 | 1 | atm | 70 | Celsius | 13.4 | 7.8 | G_100G_MIX | Linke, vol 2, p. 133-135
KCl | K2SO4 | K_1_Cl_1 | K_2_SO4_1 | 1 | atm | 70 | Celsius | 8.89 | 10.08 | G_100G_MIX | Linke, vol 2, p. 133-135
KCl | K2SO4 | K_1_Cl_1 | K_2_SO4_1 | 1 | atm | 70 | Celsius | 3.83 | 13.65 | G_100G_MIX | Linke, vol 2, p. 133-135
KCl | K2SO4 | K_1_Cl_1 | K_2_SO4_1 | 1 | atm | 70 | Celsius | 0 | 16.6 | G_100G_MIX | Linke, vol 2, p. 133-135
KCl | K2SO4 | K_1_Cl_1 | K_2_SO4_1 | 1 | atm | 75 | Celsius | 33.1 | 0 | G_100G_MIX | Linke, vol 2, p. 133-135
KCl | K2SO4 | K_1_Cl_1 | K_2_SO4_1 | 1 | atm | 75 | Celsius | 32.3 | 1.42 | G_100G_MIX | Linke, vol 2, p. 133-135
KCl | K2SO4 | K_1_Cl_1 | K_2_SO4_1 | 1 | atm | 75 | Celsius | 26 | 2.47 | G_100G_MIX | Linke, vol 2, p. 133-135
KCl | K2SO4 | K_1_Cl_1 | K_2_SO4_1 | 1 | atm | 75 | Celsius | 18.7 | 4.47 | G_100G_MIX | Linke, vol 2, p. 133-135
KCl | K2SO4 | K_1_Cl_1 | K_2_SO4_1 | 1 | atm | 75 | Celsius | 10 | 8.77 | G_100G_MIX | Linke, vol 2, p. 133-135
KCl | K2SO4 | K_1_Cl_1 | K_2_SO4_1 | 1 | atm | 75 | Celsius | 0 | 17.1 | G_100G_MIX | Linke, vol 2, p. 133-135
KCl | K2SO4 | K_1_Cl_1 | K_2_SO4_1 | 1 | atm | 100 | Celsius | 36.1 | 0 | G_100G_MIX | Linke, vol 2, p. 133-135
KCl | K2SO4 | K_1_Cl_1 | K_2_SO4_1 | 1 | atm | 100 | Celsius | 34.77 | 1.64 | G_100G_MIX | Linke, vol 2, p. 133-135
KCl | K2SO4 | K_1_Cl_1 | K_2_SO4_1 | 1 | atm | 100 | Celsius | 35.96 | 1.63 | G_100G_MIX | Linke, vol 2, p. 133-135
KCl | K2SO4 | K_1_Cl_1 | K_2_SO4_1 | 1 | atm | 100 | Celsius | 34.9 | 1.62 | G_100G_MIX | Linke, vol 2, p. 133-135
KCl | K2SO4 | K_1_Cl_1 | K_2_SO4_1 | 1 | atm | 100 | Celsius | 34.7 | 1.61 | G_100G_MIX | Linke, vol 2, p. 133-135
KCl | K2SO4 | K_1_Cl_1 | K_2_SO4_1 | 1 | atm | 100 | Celsius | 34.4 | 1.81 | G_100G_MIX | Linke, vol 2, p. 133-135
KCl | K2SO4 | K_1_Cl_1 | K_2_SO4_1 | 1 | atm | 100 | Celsius | 26.7 | 3.77 | G_100G_MIX | Linke, vol 2, p. 133-135
KCl | K2SO4 | K_1_Cl_1 | K_2_SO4_1 | 1 | atm | 100 | Celsius | 22.1 | 5.32 | G_100G_MIX | Linke, vol 2, p. 133-135
KCl | K2SO4 | K_1_Cl_1 | K_2_SO4_1 | 1 | atm | 100 | Celsius | 15.7 | 8.32 | G_100G_MIX | Linke, vol 2, p. 133-135
KCl | K2SO4 | K_1_Cl_1 | K_2_SO4_1 | 1 | atm | 100 | Celsius | 9.47 | 12.36 | G_100G_MIX | Linke, vol 2, p. 133-135
KCl | K2SO4 | K_1_Cl_1 | K_2_SO4_1 | 1 | atm | 100 | Celsius | 0 | 19.4 | G_100G_MIX | Linke, vol 2, p. 133-135

## KI_NaI
Salt 1 | Salt 2 | Salt 1 code | Salt 2 code | Pressure | Pressure Unit | Temperature | Temperature Unit | x1 | x2 | x unit | Ref
KI | NaI | K_1_I_1 | Na_1_I_1 | 1 | atm | 8 | Celsius | 57.33 | 0 | G_100G_MIX | Linke, vol 2, p. 221
KI | NaI | K_1_I_2 | Na_1_I_2 | 1 | atm | 8 | Celsius | 37.54 | 19.97 | G_100G_MIX | Linke, vol 2, p. 221
KI | NaI | K_1_I_3 | Na_1_I_3 | 1 | atm | 8 | Celsius | 19.2 | 40.55 | G_100G_MIX | Linke, vol 2, p. 221
KI | NaI | K_1_I_4 | Na_1_I_4 | 1 | atm | 8 | Celsius | 8.36 | 55.58 | G_100G_MIX | Linke, vol 2, p. 221
KI | NaI | K_1_I_5 | Na_1_I_5 | 1 | atm | 8 | Celsius | 7.44 | 57.13 | G_100G_MIX | Linke, vol 2, p. 221
KI | NaI | K_1_I_6 | Na_1_I_6 | 1 | atm | 8 | Celsius | 5.82 | 58.23 | G_100G_MIX | Linke, vol 2, p. 221
KI | NaI | K_1_I_7 | Na_1_I_7 | 1 | atm | 8 | Celsius | 0 | 62.49 | G_100G_MIX | Linke, vol 2, p. 221
KI | NaI | K_1_I_8 | Na_1_I_8 | 1 | atm | 25 | Celsius | 59.78 | 0 | G_100G_MIX | Linke, vol 2, p. 221
KI | NaI | K_1_I_9 | Na_1_I_9 | 1 | atm | 25 | Celsius | 50.32 | 9.29 | G_100G_MIX | Linke, vol 2, p. 221
KI | NaI | K_1_I_10 | Na_1_I_10 | 1 | atm | 25 | Celsius | 42.08 | 17.6 | G_100G_MIX | Linke, vol 2, p. 221
KI | NaI | K_1_I_11 | Na_1_I_11 | 1 | atm | 25 | Celsius | 29.79 | 30.55 | G_100G_MIX | Linke, vol 2, p. 221
KI | NaI | K_1_I_12 | Na_1_I_12 | 1 | atm | 25 | Celsius | 21.43 | 40.11 | G_100G_MIX | Linke, vol 2, p. 221
KI | NaI | K_1_I_13 | Na_1_I_13 | 1 | atm | 25 | Celsius | 15.9 | 46.91 | G_100G_MIX | Linke, vol 2, p. 221
KI | NaI | K_1_I_14 | Na_1_I_14 | 1 | atm | 25 | Celsius | 10.6 | 54.49 | G_100G_MIX | Linke, vol 2, p. 221
KI | NaI | K_1_I_15 | Na_1_I_15 | 1 | atm | 25 | Celsius | 7.59 | 59.35 | G_100G_MIX | Linke, vol 2, p. 221
KI | NaI | K_1_I_16 | Na_1_I_16 | 1 | atm | 25 | Celsius | 7.06 | 59.71 | G_100G_MIX | Linke, vol 2, p. 221
KI | NaI | K_1_I_17 | Na_1_I_17 | 1 | atm | 25 | Celsius | 6.8 | 59.97 | G_100G_MIX | Linke, vol 2, p. 221
KI | NaI | K_1_I_18 | Na_1_I_18 | 1 | atm | 25 | Celsius | 5.44 | 60.74 | G_100G_MIX | Linke, vol 2, p. 221
KI | NaI | K_1_I_19 | Na_1_I_19 | 1 | atm | 25 | Celsius | 4.78 | 61.35 | G_100G_MIX | Linke, vol 2, p. 221
KI | NaI | K_1_I_20 | Na_1_I_20 | 1 | atm | 25 | Celsius | 2.17 | 63.15 | G_100G_MIX | Linke, vol 2, p. 221
KI | NaI | K_1_I_21 | Na_1_I_21 | 1 | atm | 25 | Celsius | 0 | 64.72 | G_100G_MIX | Linke, vol 2, p. 221
KI | NaI | K_1_I_22 | Na_1_I_22 | 1 | atm | 40 | Celsius | 61.73 | 0 | G_100G_MIX | Linke, vol 2, p. 221
KI | NaI | K_1_I_23 | Na_1_I_23 | 1 | atm | 40 | Celsius | 48.04 | 13.47 | G_100G_MIX | Linke, vol 2, p. 221
KI | NaI | K_1_I_24 | Na_1_I_24 | 1 | atm | 40 | Celsius | 35.55 | 26.2 | G_100G_MIX | Linke, vol 2, p. 221
KI | NaI | K_1_I_25 | Na_1_I_25 | 1 | atm | 40 | Celsius | 21.33 | 42.04 | G_100G_MIX | Linke, vol 2, p. 221
KI | NaI | K_1_I_26 | Na_1_I_26 | 1 | atm | 40 | Celsius | 9.68 | 57.85 | G_100G_MIX | Linke, vol 2, p. 221
KI | NaI | K_1_I_27 | Na_1_I_27 | 1 | atm | 40 | Celsius | 7.23 | 62.34 | G_100G_MIX | Linke, vol 2, p. 221
KI | NaI | K_1_I_28 | Na_1_I_28 | 1 | atm | 40 | Celsius | 4.81 | 63.92 | G_100G_MIX | Linke, vol 2, p. 221
KI | NaI | K_1_I_29 | Na_1_I_29 | 1 | atm | 40 | Celsius | 0 | 67.35 | G_100G_MIX | Linke, vol 2, p. 221

## Na2SO4_Li2SO4
Salt 1 | Salt 2 | Salt 1 code | Salt 2 code | Pressure | Pressure Unit | Temperature | Temperature Unit | x1 | x2 | x unit | Ref
Na2SO4 | Li2SO4 | Na_2_SO_4 | Li_2_SO4_1 | 1 | atm | 25 | Celsius | 0 | 25.5 | SAT_SOL_WT% | Linke, vol 2, p. 1136
Na2SO4 | Li2SO4 | Na_2_SO_4 | Li_2_SO4_1 | 1 | atm | 25 | Celsius | 8 | 23.8 | SAT_SOL_WT% | Linke, vol 2, p. 1136
Na2SO4 | Li2SO4 | Na_2_SO_4 | Li_2_SO4_1 | 1 | atm | 25 | Celsius | 9.9 | 22.4 | SAT_SOL_WT% | Linke, vol 2, p. 1136
Na2SO4 | Li2SO4 | Na_2_SO_4 | Li_2_SO4_1 | 1 | atm | 25 | Celsius | 9.7 | 22.8 | SAT_SOL_WT% | Linke, vol 2, p. 1136
Na2SO4 | Li2SO4 | Na_2_SO_4 | Li_2_SO4_1 | 1 | atm | 25 | Celsius | 9.2 | 22.9 | SAT_SOL_WT% | Linke, vol 2, p. 1137
Na2SO4 | Li2SO4 | Na_2_SO_4 | Li_2_SO4_1 | 1 | atm | 25 | Celsius | 11.3 | 20.8 | SAT_SOL_WT% | Linke, vol 2, p. 1137
Na2SO4 | Li2SO4 | Na_2_SO_4 | Li_2_SO4_1 | 1 | atm | 25 | Celsius | 14.2 | 15.7 | SAT_SOL_WT% | Linke, vol 2, p. 1137
Na2SO4 | Li2SO4 | Na_2_SO_4 | Li_2_SO4_1 | 1 | atm | 25 | Celsius | 15.9 | 12.9 | SAT_SOL_WT% | Linke, vol 2, p. 1137
Na2SO4 | Li2SO4 | Na_2_SO_4 | Li_2_SO4_1 | 1 | atm | 25 | Celsius | 21.9 | 7.8 | SAT_SOL_WT% | Linke, vol 2, p. 1137
Na2SO4 | Li2SO4 | Na_2_SO_4 | Li_2_SO4_1 | 1 | atm | 25 | Celsius | 22 | 7 | SAT_SOL_WT% | Linke, vol 2, p. 1137
Na2SO4 | Li2SO4 | Na_2_SO_4 | Li_2_SO4_1 | 1 | atm | 25 | Celsius | 20.4 | 5.1 | SAT_SOL_WT% | Linke, vol 2, p. 1137
Na2SO4 | Li2SO4 | Na_2_SO_4 | Li_2_SO4_1 | 1 | atm | 25 | Celsius | 21.7 | 0 | SAT_SOL_WT% | Linke, vol 2, p. 1137
Na2SO4 | Li2SO4 | Na_2_SO_4 | Li_2_SO4_1 | 1 | atm | 39.5 | Celsius | 0 | 25 | SAT_SOL_WT% | Linke, vol 2, p. 1137
Na2SO4 | Li2SO4 | Na_2_SO_4 | Li_2_SO4_1 | 1 | atm | 39.5 | Celsius | 5.8 | 22.6 | SAT_SOL_WT% | Linke, vol 2, p. 1137
Na2SO4 | Li2SO4 | Na_2_SO_4 | Li_2_SO4_1 | 1 | atm | 39.5 | Celsius | 9 | 23.4 | SAT_SOL_WT% | Linke, vol 2, p. 1137
Na2SO4 | Li2SO4 | Na_2_SO_4 | Li_2_SO4_1 | 1 | atm | 39.5 | Celsius | 9.3 | 22.7 | SAT_SOL_WT% | Linke, vol 2, p. 1137
Na2SO4 | Li2SO4 | Na_2_SO_4 | Li_2_SO4_1 | 1 | atm | 39.5 | Celsius | 12.2 | 20.1 | SAT_SOL_WT% | Linke, vol 2, p. 1137
Na2SO4 | Li2SO4 | Na_2_SO_4 | Li_2_SO4_1 | 1 | atm | 39.5 | Celsius | 14.7 | 18.3 | SAT_SOL_WT% | Linke, vol 2, p. 1137
Na2SO4 | Li2SO4 | Na_2_SO_4 | Li_2_SO4_1 | 1 | atm | 39.5 | Celsius | 17 | 15.7 | SAT_SOL_WT% | Linke, vol 2, p. 1137
Na2SO4 | Li2SO4 | Na_2_SO_4 | Li_2_SO4_1 | 1 | atm | 39.5 | Celsius | 17 | 15.5 | SAT_SOL_WT% | Linke, vol 2, p. 1137
Na2SO4 | Li2SO4 | Na_2_SO_4 | Li_2_SO4_1 | 1 | atm | 39.5 | Celsius | 17.2 | 15.4 | SAT_SOL_WT% | Linke, vol 2, p. 1137
Na2SO4 | Li2SO4 | Na_2_SO_4 | Li_2_SO4_1 | 1 | atm | 39.5 | Celsius | 20.2 | 12.3 | SAT_SOL_WT% | Linke, vol 2, p. 1137
Na2SO4 | Li2SO4 | Na_2_SO_4 | Li_2_SO4_1 | 1 | atm | 39.5 | Celsius | 27.4 | 6.7 | SAT_SOL_WT% | Linke, vol 2, p. 1137
Na2SO4 | Li2SO4 | Na_2_SO_4 | Li_2_SO4_1 | 1 | atm | 39.5 | Celsius | 32.5 | 0 | SAT_SOL_WT% | Linke, vol 2, p. 1137
obs: veja Linke, vol 2, p. 438 pois apresenta dados espelhados (sistema Li2So4_Na2SO4) em diferentes faixas de temperatura

## LiCl_MgCl2
Salt 1 | Salt 2 | Salt 1 code | Salt 2 code | Pressure | Pressure Unit | Temperature | Temperature Unit | x1 | x2 | x unit | Ref
LiCl | MgCl2 | Li_1_Cl_1 | Mg_1_Cl_2 | 1 | atm | 25 | Celsius | 29.3 | 13.7 | G_100G_MIX | Linke, vol 2, p. 395
LiCl | MgCl2 | Li_1_Cl_1 | Mg_1_Cl_2 | 1 | atm | 25 | Celsius | 28.8 | 14.2 | G_100G_MIX | Linke, vol 2, p. 395
LiCl | MgCl2 | Li_1_Cl_1 | Mg_1_Cl_2 | 1 | atm | 25 | Celsius | 28 | 14.3 | G_100G_MIX | Linke, vol 2, p. 395
LiCl | MgCl2 | Li_1_Cl_1 | Mg_1_Cl_2 | 1 | atm | 25 | Celsius | 22 | 18 | G_100G_MIX | Linke, vol 2, p. 395
LiCl | MgCl2 | Li_1_Cl_1 | Mg_1_Cl_2 | 1 | atm | 25 | Celsius | 18.9 | 20 | G_100G_MIX | Linke, vol 2, p. 395
LiCl | MgCl2 | Li_1_Cl_1 | Mg_1_Cl_2 | 1 | atm | 25 | Celsius | 8.4 | 28.3 | G_100G_MIX | Linke, vol 2, p. 395
LiCl | MgCl2 | Li_1_Cl_1 | Mg_1_Cl_2 | 1 | atm | 25 | Celsius | 0 | 35.4 | G_100G_MIX | Linke, vol 2, p. 395
LiCl | MgCl2 | Li_1_Cl_1 | Mg_1_Cl_2 | 1 | atm | 30 | Celsius | 46.2 | 0 | G_100G_MIX | Linke, vol 2, p. 395
LiCl | MgCl2 | Li_1_Cl_1 | Mg_1_Cl_2 | 1 | atm | 30 | Celsius | 39.9 | 6.27 | G_100G_MIX | Linke, vol 2, p. 395
LiCl | MgCl2 | Li_1_Cl_1 | Mg_1_Cl_2 | 1 | atm | 30 | Celsius | 39 | 6.81 | G_100G_MIX | Linke, vol 2, p. 395
LiCl | MgCl2 | Li_1_Cl_1 | Mg_1_Cl_2 | 1 | atm | 30 | Celsius | 35.4 | 8.84 | G_100G_MIX | Linke, vol 2, p. 395
LiCl | MgCl2 | Li_1_Cl_1 | Mg_1_Cl_2 | 1 | atm | 30 | Celsius | 35.3 | 9.14 | G_100G_MIX | Linke, vol 2, p. 395
LiCl | MgCl2 | Li_1_Cl_1 | Mg_1_Cl_2 | 1 | atm | 30 | Celsius | 34.1 | 9.93 | G_100G_MIX | Linke, vol 2, p. 395
LiCl | MgCl2 | Li_1_Cl_1 | Mg_1_Cl_2 | 1 | atm | 30 | Celsius | 33.2 | 10.6 | G_100G_MIX | Linke, vol 2, p. 395
LiCl | MgCl2 | Li_1_Cl_1 | Mg_1_Cl_2 | 1 | atm | 30 | Celsius | 31.7 | 10.7 | G_100G_MIX | Linke, vol 2, p. 395
LiCl | MgCl2 | Li_1_Cl_1 | Mg_1_Cl_2 | 1 | atm | 30 | Celsius | 29.3 | 13.5 | G_100G_MIX | Linke, vol 2, p. 395
LiCl | MgCl2 | Li_1_Cl_1 | Mg_1_Cl_2 | 1 | atm | 30 | Celsius | 26.6 | 15.7 | G_100G_MIX | Linke, vol 2, p. 395
LiCl | MgCl2 | Li_1_Cl_1 | Mg_1_Cl_2 | 1 | atm | 30 | Celsius | 26.6 | 16.6 | G_100G_MIX | Linke, vol 2, p. 395
LiCl | MgCl2 | Li_1_Cl_1 | Mg_1_Cl_2 | 1 | atm | 30 | Celsius | 25.7 | 16.5 | G_100G_MIX | Linke, vol 2, p. 395
LiCl | MgCl2 | Li_1_Cl_1 | Mg_1_Cl_2 | 1 | atm | 30 | Celsius | 24.8 | 16.8 | G_100G_MIX | Linke, vol 2, p. 395
LiCl | MgCl2 | Li_1_Cl_1 | Mg_1_Cl_2 | 1 | atm | 30 | Celsius | 17.1 | 21.7 | G_100G_MIX | Linke, vol 2, p. 395
LiCl | MgCl2 | Li_1_Cl_1 | Mg_1_Cl_2 | 1 | atm | 30 | Celsius | 10.1 | 27.3 | G_100G_MIX | Linke, vol 2, p. 395
LiCl | MgCl2 | Li_1_Cl_1 | Mg_1_Cl_2 | 1 | atm | 30 | Celsius | 0 | 35.6 | G_100G_MIX | Linke, vol 2, p. 395
LiCl | MgCl2 | Li_1_Cl_1 | Mg_1_Cl_2 | 1 | atm | 70 | Celsius | 51.2 | 0 | G_100G_MIX | Linke, vol 2, p. 395
LiCl | MgCl2 | Li_1_Cl_1 | Mg_1_Cl_2 | 1 | atm | 70 | Celsius | 46.5 | 4.58 | G_100G_MIX | Linke, vol 2, p. 395
LiCl | MgCl2 | Li_1_Cl_1 | Mg_1_Cl_2 | 1 | atm | 70 | Celsius | 39.4 | 11.2 | G_100G_MIX | Linke, vol 2, p. 395
LiCl | MgCl2 | Li_1_Cl_1 | Mg_1_Cl_2 | 1 | atm | 70 | Celsius | 38.2 | 12.3 | G_100G_MIX | Linke, vol 2, p. 395
LiCl | MgCl2 | Li_1_Cl_1 | Mg_1_Cl_2 | 1 | atm | 70 | Celsius | 37.3 | 13.9 | G_100G_MIX | Linke, vol 2, p. 395
LiCl | MgCl2 | Li_1_Cl_1 | Mg_1_Cl_2 | 1 | atm | 70 | Celsius | 36.1 | 14.5 | G_100G_MIX | Linke, vol 2, p. 395
LiCl | MgCl2 | Li_1_Cl_1 | Mg_1_Cl_2 | 1 | atm | 70 | Celsius | 26.4 | 20.4 | G_100G_MIX | Linke, vol 2, p. 395
LiCl | MgCl2 | Li_1_Cl_1 | Mg_1_Cl_2 | 1 | atm | 70 | Celsius | 22.3 | 23.5 | G_100G_MIX | Linke, vol 2, p. 395
LiCl | MgCl2 | Li_1_Cl_1 | Mg_1_Cl_2 | 1 | atm | 70 | Celsius | 21.6 | 24.1 | G_100G_MIX | Linke, vol 2, p. 395
LiCl | MgCl2 | Li_1_Cl_1 | Mg_1_Cl_2 | 1 | atm | 70 | Celsius | 20.5 | 24.4 | G_100G_MIX | Linke, vol 2, p. 395
LiCl | MgCl2 | Li_1_Cl_1 | Mg_1_Cl_2 | 1 | atm | 70 | Celsius | 20 | 26.4 | G_100G_MIX | Linke, vol 2, p. 395
LiCl | MgCl2 | Li_1_Cl_1 | Mg_1_Cl_2 | 1 | atm | 70 | Celsius | 19 | 26.1 | G_100G_MIX | Linke, vol 2, p. 395
LiCl | MgCl2 | Li_1_Cl_1 | Mg_1_Cl_2 | 1 | atm | 70 | Celsius | 18.8 | 26.3 | G_100G_MIX | Linke, vol 2, p. 395
LiCl | MgCl2 | Li_1_Cl_1 | Mg_1_Cl_2 | 1 | atm | 70 | Celsius | 15.3 | 27.9 | G_100G_MIX | Linke, vol 2, p. 395
LiCl | MgCl2 | Li_1_Cl_1 | Mg_1_Cl_2 | 1 | atm | 70 | Celsius | 10.2 | 31.2 | G_100G_MIX | Linke, vol 2, p. 395
LiCl | MgCl2 | Li_1_Cl_1 | Mg_1_Cl_2 | 1 | atm | 70 | Celsius | 0 | 38.7 | G_100G_MIX | Linke, vol 2, p. 395
LiCl | MgCl2 | Li_1_Cl_1 | Mg_1_Cl_2 | 1 | atm | 102 | Celsius | 56.9 | 0 | G_100G_MIX | Linke, vol 2, p. 395
LiCl | MgCl2 | Li_1_Cl_1 | Mg_1_Cl_2 | 1 | atm | 102 | Celsius | 30.4 | 23.4 | G_100G_MIX | Linke, vol 2, p. 395
LiCl | MgCl2 | Li_1_Cl_1 | Mg_1_Cl_2 | 1 | atm | 102 | Celsius | 29.2 | 23.9 | G_100G_MIX | Linke, vol 2, p. 395
LiCl | MgCl2 | Li_1_Cl_1 | Mg_1_Cl_2 | 1 | atm | 102 | Celsius | 22.5 | 29.7 | G_100G_MIX | Linke, vol 2, p. 395
LiCl | MgCl2 | Li_1_Cl_1 | Mg_1_Cl_2 | 1 | atm | 102 | Celsius | 19.2 | 34.1 | G_100G_MIX | Linke, vol 2, p. 395
LiCl | MgCl2 | Li_1_Cl_1 | Mg_1_Cl_2 | 1 | atm | 102 | Celsius | 17.4 | 35.6 | G_100G_MIX | Linke, vol 2, p. 395
LiCl | MgCl2 | Li_1_Cl_1 | Mg_1_Cl_2 | 1 | atm | 102 | Celsius | 13 | 39 | G_100G_MIX | Linke, vol 2, p. 395
LiCl | MgCl2 | Li_1_Cl_1 | Mg_1_Cl_2 | 1 | atm | 102 | Celsius | 9 | 41 | G_100G_MIX | Linke, vol 2, p. 395

## LiCl_NaCl
Salt 1 | Salt 2 | Salt 1 code | Salt 2 code | Pressure | Pressure Unit | Temperature | Temperature Unit | x1 | x2 | x unit | Ref
LiCl | NaCl | Li_1_Cl_1 | Na_1_Cl_1 | 1 | atm | 25 | Celsius | 45.8 | 0 | G_100G_MIX | Linke, vol 2, p. 396-397
LiCl | NaCl | Li_1_Cl_1 | Na_1_Cl_1 | 1 | atm | 25 | Celsius | 45.5 | 0.5 | G_100G_MIX | Linke, vol 2, p. 396-397
LiCl | NaCl | Li_1_Cl_1 | Na_1_Cl_1 | 1 | atm | 25 | Celsius | 41.3 | 0.4 | G_100G_MIX | Linke, vol 2, p. 396-397
LiCl | NaCl | Li_1_Cl_1 | Na_1_Cl_1 | 1 | atm | 25 | Celsius | 40.1 | 0.2 | G_100G_MIX | Linke, vol 2, p. 396-397
LiCl | NaCl | Li_1_Cl_1 | Na_1_Cl_1 | 1 | atm | 25 | Celsius | 36.8 | 0.3 | G_100G_MIX | Linke, vol 2, p. 396-397
LiCl | NaCl | Li_1_Cl_1 | Na_1_Cl_1 | 1 | atm | 25 | Celsius | 35.7 | 0.3 | G_100G_MIX | Linke, vol 2, p. 396-397
LiCl | NaCl | Li_1_Cl_1 | Na_1_Cl_1 | 1 | atm | 25 | Celsius | 33.5 | 0.4 | G_100G_MIX | Linke, vol 2, p. 396-397
LiCl | NaCl | Li_1_Cl_1 | Na_1_Cl_1 | 1 | atm | 25 | Celsius | 33.5 | 0.3 | G_100G_MIX | Linke, vol 2, p. 396-397
LiCl | NaCl | Li_1_Cl_1 | Na_1_Cl_1 | 1 | atm | 25 | Celsius | 31.6 | 0.8 | G_100G_MIX | Linke, vol 2, p. 396-397
LiCl | NaCl | Li_1_Cl_1 | Na_1_Cl_1 | 1 | atm | 25 | Celsius | 24.9 | 2.3 | G_100G_MIX | Linke, vol 2, p. 396-397
LiCl | NaCl | Li_1_Cl_1 | Na_1_Cl_1 | 1 | atm | 25 | Celsius | 17.4 | 7.3 | G_100G_MIX | Linke, vol 2, p. 396-397
LiCl | NaCl | Li_1_Cl_1 | Na_1_Cl_1 | 1 | atm | 25 | Celsius | 16.9 | 8.4 | G_100G_MIX | Linke, vol 2, p. 396-397
LiCl | NaCl | Li_1_Cl_1 | Na_1_Cl_1 | 1 | atm | 25 | Celsius | 6.5 | 19 | G_100G_MIX | Linke, vol 2, p. 396-397
LiCl | NaCl | Li_1_Cl_1 | Na_1_Cl_1 | 1 | atm | 25 | Celsius | 0 | 26 | G_100G_MIX | Linke, vol 2, p. 396-397
LiCl | NaCl | Li_1_Cl_1 | Na_1_Cl_1 | 1 | atm | 40 | Celsius | 47.98 | 0 | G_100G_MIX | Linke, vol 2, p. 396-397
LiCl | NaCl | Li_1_Cl_1 | Na_1_Cl_1 | 1 | atm | 40 | Celsius | 46.51 | 0.68 | G_100G_MIX | Linke, vol 2, p. 396-397
LiCl | NaCl | Li_1_Cl_1 | Na_1_Cl_1 | 1 | atm | 40 | Celsius | 44.76 | 0.82 | G_100G_MIX | Linke, vol 2, p. 396-397
LiCl | NaCl | Li_1_Cl_1 | Na_1_Cl_1 | 1 | atm | 40 | Celsius | 41.6 | 1.04 | G_100G_MIX | Linke, vol 2, p. 396-397
LiCl | NaCl | Li_1_Cl_1 | Na_1_Cl_1 | 1 | atm | 40 | Celsius | 33.96 | 3.17 | G_100G_MIX | Linke, vol 2, p. 396-397
LiCl | NaCl | Li_1_Cl_1 | Na_1_Cl_1 | 1 | atm | 40 | Celsius | 25.48 | 5.23 | G_100G_MIX | Linke, vol 2, p. 396-397
LiCl | NaCl | Li_1_Cl_1 | Na_1_Cl_1 | 1 | atm | 40 | Celsius | 17.52 | 10.13 | G_100G_MIX | Linke, vol 2, p. 396-397
LiCl | NaCl | Li_1_Cl_1 | Na_1_Cl_1 | 1 | atm | 40 | Celsius | 6.14 | 19.05 | G_100G_MIX | Linke, vol 2, p. 396-397
LiCl | NaCl | Li_1_Cl_1 | Na_1_Cl_1 | 1 | atm | 40 | Celsius | 0 | 26.65 | G_100G_MIX | Linke, vol 2, p. 396-397

## LiCl_Li2SO4
Salt 1 | Salt 2 | Salt 1 code | Salt 2 code | Pressure | Pressure Unit | Temperature | Temperature Unit | x1 | x2 | x unit | Ref
LiCl | Li2SO4 | Li_1_Cl_1 | Li_2_SO4_1 | 1 | atm | 25 | Celsius | 45.65 | 0 | SAT_SOL_WT% | Linke, vol 2, p. 436
LiCl | Li2SO4 | Li_1_Cl_1 | Li_2_SO4_1 | 1 | atm | 25 | Celsius | 45.52 | 0.02 | SAT_SOL_WT% | Linke, vol 2, p. 436
LiCl | Li2SO4 | Li_1_Cl_1 | Li_2_SO4_1 | 1 | atm | 25 | Celsius | 40.92 | 0.02 | SAT_SOL_WT% | Linke, vol 2, p. 436
LiCl | Li2SO4 | Li_1_Cl_1 | Li_2_SO4_1 | 1 | atm | 25 | Celsius | 17.92 | 2.52 | SAT_SOL_WT% | Linke, vol 2, p. 436
LiCl | Li2SO4 | Li_1_Cl_1 | Li_2_SO4_1 | 1 | atm | 25 | Celsius | 2.75 | 20.45 | SAT_SOL_WT% | Linke, vol 2, p. 436
LiCl | Li2SO4 | Li_1_Cl_1 | Li_2_SO4_1 | 1 | atm | 25 | Celsius | 0 | 25.69 | SAT_SOL_WT% | Linke, vol 2, p. 436
LiCl | Li2SO4 | Li_1_Cl_1 | Li_2_SO4_1 | 1 | atm | 30 | Celsius | 46.1 | 0 | SAT_SOL_WT% | Linke, vol 2, p. 436
LiCl | Li2SO4 | Li_1_Cl_1 | Li_2_SO4_1 | 1 | atm | 30 | Celsius | 45.97 | 0 | SAT_SOL_WT% | Linke, vol 2, p. 436
LiCl | Li2SO4 | Li_1_Cl_1 | Li_2_SO4_1 | 1 | atm | 30 | Celsius | 30.74 | 0 | SAT_SOL_WT% | Linke, vol 2, p. 436
LiCl | Li2SO4 | Li_1_Cl_1 | Li_2_SO4_1 | 1 | atm | 30 | Celsius | 21.04 | 1.08 | SAT_SOL_WT% | Linke, vol 2, p. 436
LiCl | Li2SO4 | Li_1_Cl_1 | Li_2_SO4_1 | 1 | atm | 30 | Celsius | 15.3 | 4.48 | SAT_SOL_WT% | Linke, vol 2, p. 436
LiCl | Li2SO4 | Li_1_Cl_1 | Li_2_SO4_1 | 1 | atm | 30 | Celsius | 12.06 | 7.48 | SAT_SOL_WT% | Linke, vol 2, p. 436
LiCl | Li2SO4 | Li_1_Cl_1 | Li_2_SO4_1 | 1 | atm | 30 | Celsius | 8.07 | 12.2 | SAT_SOL_WT% | Linke, vol 2, p. 436
LiCl | Li2SO4 | Li_1_Cl_1 | Li_2_SO4_1 | 1 | atm | 30 | Celsius | 5.74 | 15.71 | SAT_SOL_WT% | Linke, vol 2, p. 436
LiCl | Li2SO4 | Li_1_Cl_1 | Li_2_SO4_1 | 1 | atm | 30 | Celsius | 3.98 | 18.85 | SAT_SOL_WT% | Linke, vol 2, p. 436
LiCl | Li2SO4 | Li_1_Cl_1 | Li_2_SO4_1 | 1 | atm | 30 | Celsius | 2.76 | 20.43 | SAT_SOL_WT% | Linke, vol 2, p. 436
LiCl | Li2SO4 | Li_1_Cl_1 | Li_2_SO4_1 | 1 | atm | 30 | Celsius | 0.96 | 23.6 | SAT_SOL_WT% | Linke, vol 2, p. 436
LiCl | Li2SO4 | Li_1_Cl_1 | Li_2_SO4_1 | 1 | atm | 30 | Celsius | 0 | 25.25 | SAT_SOL_WT% | Linke, vol 2, p. 436

## MgCl2_MgSO4
Salt 1 | Salt 2 | Salt 1 code | Salt 2 code | Pressure | Pressure Unit | Temperature | Temperature Unit | x1 | x2 | x unit | Ref
MgCl2 | MgSO4 | Mg_1_Cl_2 | Mg_1_SO4_1 | 1 | atm | 0 | Celsius | 34.55 | 0 | G_100G_MIX | Linke, vol 2, p. 483-484
MgCl2 | MgSO4 | Mg_1_Cl_2 | Mg_1_SO4_1 | 1 | atm | 0 | Celsius | 33.55 | 1.48 | G_100G_MIX | Linke, vol 2, p. 483-484
MgCl2 | MgSO4 | Mg_1_Cl_2 | Mg_1_SO4_1 | 1 | atm | 0 | Celsius | 30.3 | 1.5 | G_100G_MIX | Linke, vol 2, p. 483-484
MgCl2 | MgSO4 | Mg_1_Cl_2 | Mg_1_SO4_1 | 1 | atm | 0 | Celsius | 28.81 | 1.54 | G_100G_MIX | Linke, vol 2, p. 483-484
MgCl2 | MgSO4 | Mg_1_Cl_2 | Mg_1_SO4_1 | 1 | atm | 0 | Celsius | 27.08 | 1.67 | G_100G_MIX | Linke, vol 2, p. 483-484
MgCl2 | MgSO4 | Mg_1_Cl_2 | Mg_1_SO4_1 | 1 | atm | 0 | Celsius | 24.8 | 2.05 | G_100G_MIX | Linke, vol 2, p. 483-484
MgCl2 | MgSO4 | Mg_1_Cl_2 | Mg_1_SO4_1 | 1 | atm | 0 | Celsius | 17.7 | 4.23 | G_100G_MIX | Linke, vol 2, p. 483-484
MgCl2 | MgSO4 | Mg_1_Cl_2 | Mg_1_SO4_1 | 1 | atm | 0 | Celsius | 10.11 | 9.08 | G_100G_MIX | Linke, vol 2, p. 483-484
MgCl2 | MgSO4 | Mg_1_Cl_2 | Mg_1_SO4_1 | 1 | atm | 0 | Celsius | 3.94 | 14.96 | G_100G_MIX | Linke, vol 2, p. 483-484
MgCl2 | MgSO4 | Mg_1_Cl_2 | Mg_1_SO4_1 | 1 | atm | 0 | Celsius | 0 | 20.63 | G_100G_MIX | Linke, vol 2, p. 483-484
MgCl2 | MgSO4 | Mg_1_Cl_2 | Mg_1_SO4_1 | 1 | atm | 25 | Celsius | 35.86 | 0 | G_100G_MIX | Linke, vol 2, p. 483-484
MgCl2 | MgSO4 | Mg_1_Cl_2 | Mg_1_SO4_1 | 1 | atm | 25 | Celsius | 34.8 | 1.45 | G_100G_MIX | Linke, vol 2, p. 483-484
MgCl2 | MgSO4 | Mg_1_Cl_2 | Mg_1_SO4_1 | 1 | atm | 25 | Celsius | 33.89 | 2.99 | G_100G_MIX | Linke, vol 2, p. 483-484
MgCl2 | MgSO4 | Mg_1_Cl_2 | Mg_1_SO4_1 | 1 | atm | 25 | Celsius | 34.03 | 2.96 | G_100G_MIX | Linke, vol 2, p. 483-484
MgCl2 | MgSO4 | Mg_1_Cl_2 | Mg_1_SO4_1 | 1 | atm | 25 | Celsius | 33.56 | 2.81 | G_100G_MIX | Linke, vol 2, p. 483-484
MgCl2 | MgSO4 | Mg_1_Cl_2 | Mg_1_SO4_1 | 1 | atm | 25 | Celsius | 33.09 | 2.82 | G_100G_MIX | Linke, vol 2, p. 483-484
MgCl2 | MgSO4 | Mg_1_Cl_2 | Mg_1_SO4_1 | 1 | atm | 25 | Celsius | 32.09 | 3.06 | G_100G_MIX | Linke, vol 2, p. 483-484
MgCl2 | MgSO4 | Mg_1_Cl_2 | Mg_1_SO4_1 | 1 | atm | 25 | Celsius | 32.97 | 2.91 | G_100G_MIX | Linke, vol 2, p. 483-484
MgCl2 | MgSO4 | Mg_1_Cl_2 | Mg_1_SO4_1 | 1 | atm | 25 | Celsius | 32.48 | 3.04 | G_100G_MIX | Linke, vol 2, p. 483-484
MgCl2 | MgSO4 | Mg_1_Cl_2 | Mg_1_SO4_1 | 1 | atm | 25 | Celsius | 30.97 | 3.87 | G_100G_MIX | Linke, vol 2, p. 483-484
MgCl2 | MgSO4 | Mg_1_Cl_2 | Mg_1_SO4_1 | 1 | atm | 25 | Celsius | 29.89 | 3.93 | G_100G_MIX | Linke, vol 2, p. 483-484
MgCl2 | MgSO4 | Mg_1_Cl_2 | Mg_1_SO4_1 | 1 | atm | 25 | Celsius | 34.36 | 2.13 | G_100G_MIX | Linke, vol 2, p. 483-484
MgCl2 | MgSO4 | Mg_1_Cl_2 | Mg_1_SO4_1 | 1 | atm | 25 | Celsius | 32.36 | 3.85 | G_100G_MIX | Linke, vol 2, p. 483-484
MgCl2 | MgSO4 | Mg_1_Cl_2 | Mg_1_SO4_1 | 1 | atm | 25 | Celsius | 32.14 | 3.77 | G_100G_MIX | Linke, vol 2, p. 483-484
MgCl2 | MgSO4 | Mg_1_Cl_2 | Mg_1_SO4_1 | 1 | atm | 25 | Celsius | 31.39 | 3.75 | G_100G_MIX | Linke, vol 2, p. 483-484
MgCl2 | MgSO4 | Mg_1_Cl_2 | Mg_1_SO4_1 | 1 | atm | 25 | Celsius | 30.91 | 3.76 | G_100G_MIX | Linke, vol 2, p. 483-484
MgCl2 | MgSO4 | Mg_1_Cl_2 | Mg_1_SO4_1 | 1 | atm | 25 | Celsius | 30.08 | 3.8 | G_100G_MIX | Linke, vol 2, p. 483-484
MgCl2 | MgSO4 | Mg_1_Cl_2 | Mg_1_SO4_1 | 1 | atm | 25 | Celsius | 28.82 | 4.14 | G_100G_MIX | Linke, vol 2, p. 483-484
MgCl2 | MgSO4 | Mg_1_Cl_2 | Mg_1_SO4_1 | 1 | atm | 25 | Celsius | 28.21 | 4.35 | G_100G_MIX | Linke, vol 2, p. 483-484
MgCl2 | MgSO4 | Mg_1_Cl_2 | Mg_1_SO4_1 | 1 | atm | 25 | Celsius | 27.84 | 4.29 | G_100G_MIX | Linke, vol 2, p. 483-484
MgCl2 | MgSO4 | Mg_1_Cl_2 | Mg_1_SO4_1 | 1 | atm | 25 | Celsius | 26.36 | 4.9 | G_100G_MIX | Linke, vol 2, p. 483-484
MgCl2 | MgSO4 | Mg_1_Cl_2 | Mg_1_SO4_1 | 1 | atm | 25 | Celsius | 26.06 | 5.02 | G_100G_MIX | Linke, vol 2, p. 483-484
MgCl2 | MgSO4 | Mg_1_Cl_2 | Mg_1_SO4_1 | 1 | atm | 25 | Celsius | 26.06 | 4.92 | G_100G_MIX | Linke, vol 2, p. 483-484
MgCl2 | MgSO4 | Mg_1_Cl_2 | Mg_1_SO4_1 | 1 | atm | 25 | Celsius | 28.5 | 4.15 | G_100G_MIX | Linke, vol 2, p. 483-484
MgCl2 | MgSO4 | Mg_1_Cl_2 | Mg_1_SO4_1 | 1 | atm | 25 | Celsius | 23.53 | 5.44 | G_100G_MIX | Linke, vol 2, p. 483-484
MgCl2 | MgSO4 | Mg_1_Cl_2 | Mg_1_SO4_1 | 1 | atm | 25 | Celsius | 16.22 | 10.14 | G_100G_MIX | Linke, vol 2, p. 483-484
MgCl2 | MgSO4 | Mg_1_Cl_2 | Mg_1_SO4_1 | 1 | atm | 25 | Celsius | 14.77 | 11.08 | G_100G_MIX | Linke, vol 2, p. 483-484
MgCl2 | MgSO4 | Mg_1_Cl_2 | Mg_1_SO4_1 | 1 | atm | 25 | Celsius | 14.05 | 10.68 | G_100G_MIX | Linke, vol 2, p. 483-484
MgCl2 | MgSO4 | Mg_1_Cl_2 | Mg_1_SO4_1 | 1 | atm | 25 | Celsius | 10.51 | 14.02 | G_100G_MIX | Linke, vol 2, p. 483-484
MgCl2 | MgSO4 | Mg_1_Cl_2 | Mg_1_SO4_1 | 1 | atm | 25 | Celsius | 9.42 | 14.89 | G_100G_MIX | Linke, vol 2, p. 483-484
MgCl2 | MgSO4 | Mg_1_Cl_2 | Mg_1_SO4_1 | 1 | atm | 25 | Celsius | 5.31 | 19.63 | G_100G_MIX | Linke, vol 2, p. 483-484
MgCl2 | MgSO4 | Mg_1_Cl_2 | Mg_1_SO4_1 | 1 | atm | 25 | Celsius | 1.62 | 24.43 | G_100G_MIX | Linke, vol 2, p. 483-484
MgCl2 | MgSO4 | Mg_1_Cl_2 | Mg_1_SO4_1 | 1 | atm | 25 | Celsius | 0 | 26.68 | G_100G_MIX | Linke, vol 2, p. 483-484
MgCl2 | MgSO4 | Mg_1_Cl_2 | Mg_1_SO4_1 | 1 | atm | 35 | Celsius | 36.14 | 0 | G_100G_MIX | Linke, vol 2, p. 483-484
MgCl2 | MgSO4 | Mg_1_Cl_2 | Mg_1_SO4_1 | 1 | atm | 35 | Celsius | 35.2 | 1.72 | G_100G_MIX | Linke, vol 2, p. 483-484
MgCl2 | MgSO4 | Mg_1_Cl_2 | Mg_1_SO4_1 | 1 | atm | 35 | Celsius | 34.79 | 2.58 | G_100G_MIX | Linke, vol 2, p. 483-484
MgCl2 | MgSO4 | Mg_1_Cl_2 | Mg_1_SO4_1 | 1 | atm | 35 | Celsius | 35.09 | 2.82 | G_100G_MIX | Linke, vol 2, p. 483-484
MgCl2 | MgSO4 | Mg_1_Cl_2 | Mg_1_SO4_1 | 1 | atm | 35 | Celsius | 35.09 | 2.82 | G_100G_MIX | Linke, vol 2, p. 483-484
MgCl2 | MgSO4 | Mg_1_Cl_2 | Mg_1_SO4_1 | 1 | atm | 35 | Celsius | 31.56 | 3.49 | G_100G_MIX | Linke, vol 2, p. 483-484
MgCl2 | MgSO4 | Mg_1_Cl_2 | Mg_1_SO4_1 | 1 | atm | 35 | Celsius | 30.58 | 3.88 | G_100G_MIX | Linke, vol 2, p. 483-484
MgCl2 | MgSO4 | Mg_1_Cl_2 | Mg_1_SO4_1 | 1 | atm | 35 | Celsius | 30.58 | 3.88 | G_100G_MIX | Linke, vol 2, p. 483-484
MgCl2 | MgSO4 | Mg_1_Cl_2 | Mg_1_SO4_1 | 1 | atm | 35 | Celsius | 30.21 | 4.47 | G_100G_MIX | Linke, vol 2, p. 483-484
MgCl2 | MgSO4 | Mg_1_Cl_2 | Mg_1_SO4_1 | 1 | atm | 35 | Celsius | 30.28 | 5.33 | G_100G_MIX | Linke, vol 2, p. 483-484
MgCl2 | MgSO4 | Mg_1_Cl_2 | Mg_1_SO4_1 | 1 | atm | 35 | Celsius | 27.01 | 5.84 | G_100G_MIX | Linke, vol 2, p. 483-484
MgCl2 | MgSO4 | Mg_1_Cl_2 | Mg_1_SO4_1 | 1 | atm | 35 | Celsius | 26.82 | 5.77 | G_100G_MIX | Linke, vol 2, p. 483-484
MgCl2 | MgSO4 | Mg_1_Cl_2 | Mg_1_SO4_1 | 1 | atm | 35 | Celsius | 26.14 | 6.08 | G_100G_MIX | Linke, vol 2, p. 483-484
MgCl2 | MgSO4 | Mg_1_Cl_2 | Mg_1_SO4_1 | 1 | atm | 35 | Celsius | 26.14 | 6.08 | G_100G_MIX | Linke, vol 2, p. 483-484
MgCl2 | MgSO4 | Mg_1_Cl_2 | Mg_1_SO4_1 | 1 | atm | 35 | Celsius | 25.71 | 6.26 | G_100G_MIX | Linke, vol 2, p. 483-484
MgCl2 | MgSO4 | Mg_1_Cl_2 | Mg_1_SO4_1 | 1 | atm | 35 | Celsius | 25.61 | 6.44 | G_100G_MIX | Linke, vol 2, p. 483-484
MgCl2 | MgSO4 | Mg_1_Cl_2 | Mg_1_SO4_1 | 1 | atm | 35 | Celsius | 25.61 | 6.44 | G_100G_MIX | Linke, vol 2, p. 483-484
MgCl2 | MgSO4 | Mg_1_Cl_2 | Mg_1_SO4_1 | 1 | atm | 35 | Celsius | 25.33 | 6.45 | G_100G_MIX | Linke, vol 2, p. 483-484
MgCl2 | MgSO4 | Mg_1_Cl_2 | Mg_1_SO4_1 | 1 | atm | 35 | Celsius | 24.72 | 6.56 | G_100G_MIX | Linke, vol 2, p. 483-484
MgCl2 | MgSO4 | Mg_1_Cl_2 | Mg_1_SO4_1 | 1 | atm | 35 | Celsius | 21.95 | 8.14 | G_100G_MIX | Linke, vol 2, p. 483-484
MgCl2 | MgSO4 | Mg_1_Cl_2 | Mg_1_SO4_1 | 1 | atm | 35 | Celsius | 20.79 | 8.97 | G_100G_MIX | Linke, vol 2, p. 483-484
MgCl2 | MgSO4 | Mg_1_Cl_2 | Mg_1_SO4_1 | 1 | atm | 35 | Celsius | 19.56 | 9.54 | G_100G_MIX | Linke, vol 2, p. 483-484
MgCl2 | MgSO4 | Mg_1_Cl_2 | Mg_1_SO4_1 | 1 | atm | 35 | Celsius | 19.54 | 9.62 | G_100G_MIX | Linke, vol 2, p. 483-484
MgCl2 | MgSO4 | Mg_1_Cl_2 | Mg_1_SO4_1 | 1 | atm | 35 | Celsius | 19.22 | 9.97 | G_100G_MIX | Linke, vol 2, p. 483-484
MgCl2 | MgSO4 | Mg_1_Cl_2 | Mg_1_SO4_1 | 1 | atm | 35 | Celsius | 12.55 | 14.93 | G_100G_MIX | Linke, vol 2, p. 483-484
MgCl2 | MgSO4 | Mg_1_Cl_2 | Mg_1_SO4_1 | 1 | atm | 35 | Celsius | 5.7 | 22.21 | G_100G_MIX | Linke, vol 2, p. 483-484
MgCl2 | MgSO4 | Mg_1_Cl_2 | Mg_1_SO4_1 | 1 | atm | 35 | Celsius | 0 | 29.32 | G_100G_MIX | Linke, vol 2, p. 483-484
MgCl2 | MgSO4 | Mg_1_Cl_2 | Mg_1_SO4_1 | 1 | atm | 100 | Celsius | 42.4 | 0 | G_100G_MIX | Linke, vol 2, p. 483-484
MgCl2 | MgSO4 | Mg_1_Cl_2 | Mg_1_SO4_1 | 1 | atm | 100 | Celsius | 41.2 | 1.08 | G_100G_MIX | Linke, vol 2, p. 483-484
MgCl2 | MgSO4 | Mg_1_Cl_2 | Mg_1_SO4_1 | 1 | atm | 100 | Celsius | 41.5 | 1.23 | G_100G_MIX | Linke, vol 2, p. 483-484
MgCl2 | MgSO4 | Mg_1_Cl_2 | Mg_1_SO4_1 | 1 | atm | 100 | Celsius | 40.25 | 0.87 | G_100G_MIX | Linke, vol 2, p. 483-484
MgCl2 | MgSO4 | Mg_1_Cl_2 | Mg_1_SO4_1 | 1 | atm | 100 | Celsius | 40.6 | 0.6 | G_100G_MIX | Linke, vol 2, p. 483-484
MgCl2 | MgSO4 | Mg_1_Cl_2 | Mg_1_SO4_1 | 1 | atm | 100 | Celsius | 33.16 | 0.37 | G_100G_MIX | Linke, vol 2, p. 483-484
MgCl2 | MgSO4 | Mg_1_Cl_2 | Mg_1_SO4_1 | 1 | atm | 100 | Celsius | 29 | 0.99 | G_100G_MIX | Linke, vol 2, p. 483-484
MgCl2 | MgSO4 | Mg_1_Cl_2 | Mg_1_SO4_1 | 1 | atm | 100 | Celsius | 37.6 | 2.12 | G_100G_MIX | Linke, vol 2, p. 483-484
MgCl2 | MgSO4 | Mg_1_Cl_2 | Mg_1_SO4_1 | 1 | atm | 100 | Celsius | 26.9 | 2.81 | G_100G_MIX | Linke, vol 2, p. 483-484
MgCl2 | MgSO4 | Mg_1_Cl_2 | Mg_1_SO4_1 | 1 | atm | 100 | Celsius | 37.35 | 2.82 | G_100G_MIX | Linke, vol 2, p. 483-484
MgCl2 | MgSO4 | Mg_1_Cl_2 | Mg_1_SO4_1 | 1 | atm | 100 | Celsius | 31 | 3.3 | G_100G_MIX | Linke, vol 2, p. 483-484
MgCl2 | MgSO4 | Mg_1_Cl_2 | Mg_1_SO4_1 | 1 | atm | 100 | Celsius | 20.85 | 9.05 | G_100G_MIX | Linke, vol 2, p. 483-484
MgCl2 | MgSO4 | Mg_1_Cl_2 | Mg_1_SO4_1 | 1 | atm | 100 | Celsius | 19.85 | 8.65 | G_100G_MIX | Linke, vol 2, p. 483-484
MgCl2 | MgSO4 | Mg_1_Cl_2 | Mg_1_SO4_1 | 1 | atm | 100 | Celsius | 12.5 | 16.3 | G_100G_MIX | Linke, vol 2, p. 483-484
MgCl2 | MgSO4 | Mg_1_Cl_2 | Mg_1_SO4_1 | 1 | atm | 100 | Celsius | 8.42 | 21.2 | G_100G_MIX | Linke, vol 2, p. 483-484
MgCl2 | MgSO4 | Mg_1_Cl_2 | Mg_1_SO4_1 | 1 | atm | 100 | Celsius | 2.83 | 29.5 | G_100G_MIX | Linke, vol 2, p. 483-484
MgCl2 | MgSO4 | Mg_1_Cl_2 | Mg_1_SO4_1 | 1 | atm | 100 | Celsius | 0 | 33.5 | G_100G_MIX | Linke, vol 2, p. 483-484

## MgCl2_NaCl
Salt 1 | Salt 2 | Salt 1 code | Salt 2 code | Pressure | Pressure Unit | Temperature | Temperature Unit | x1 | x2 | x unit | Ref
MgCl2 | MgSO4 | Mg_1_Cl_2 | Mg_1_SO4_1 | 1 | atm | 15 | Celsius | 35.1 | 0 | G_100G_MIX | Linke, vol 2, p. 489-490
MgCl2 | MgSO4 | Mg_1_Cl_2 | Mg_1_SO4_1 | 1 | atm | 15 | Celsius | 23.84 | 3.68 | G_100G_MIX | Linke, vol 2, p. 489-490
MgCl2 | MgSO4 | Mg_1_Cl_2 | Mg_1_SO4_1 | 1 | atm | 15 | Celsius | 15.8 | 10.07 | G_100G_MIX | Linke, vol 2, p. 489-490
MgCl2 | MgSO4 | Mg_1_Cl_2 | Mg_1_SO4_1 | 1 | atm | 15 | Celsius | 7.6 | 18.95 | G_100G_MIX | Linke, vol 2, p. 489-490
MgCl2 | MgSO4 | Mg_1_Cl_2 | Mg_1_SO4_1 | 1 | atm | 25 | Celsius | 35.6 | 0 | G_100G_MIX | Linke, vol 2, p. 489-490
MgCl2 | MgSO4 | Mg_1_Cl_2 | Mg_1_SO4_1 | 1 | atm | 25 | Celsius | 35 | 0.97 | G_100G_MIX | Linke, vol 2, p. 489-490
MgCl2 | MgSO4 | Mg_1_Cl_2 | Mg_1_SO4_1 | 1 | atm | 25 | Celsius | 30.87 | 1.39 | G_100G_MIX | Linke, vol 2, p. 489-490
MgCl2 | MgSO4 | Mg_1_Cl_2 | Mg_1_SO4_1 | 1 | atm | 25 | Celsius | 24.28 | 4.01 | G_100G_MIX | Linke, vol 2, p. 489-490
MgCl2 | MgSO4 | Mg_1_Cl_2 | Mg_1_SO4_1 | 1 | atm | 25 | Celsius | 9.68 | 16.38 | G_100G_MIX | Linke, vol 2, p. 489-490
MgCl2 | MgSO4 | Mg_1_Cl_2 | Mg_1_SO4_1 | 1 | atm | 25 | Celsius | 8.01 | 17.74 | G_100G_MIX | Linke, vol 2, p. 489-490
MgCl2 | MgSO4 | Mg_1_Cl_2 | Mg_1_SO4_1 | 1 | atm | 25 | Celsius | 35.86 | 0 | G_100G_MIX | Linke, vol 2, p. 489-490
MgCl2 | MgSO4 | Mg_1_Cl_2 | Mg_1_SO4_1 | 1 | atm | 25 | Celsius | 35.73 | 0.21 | G_100G_MIX | Linke, vol 2, p. 489-490
MgCl2 | MgSO4 | Mg_1_Cl_2 | Mg_1_SO4_1 | 1 | atm | 25 | Celsius | 35.68 | 0.48 | G_100G_MIX | Linke, vol 2, p. 489-490
MgCl2 | MgSO4 | Mg_1_Cl_2 | Mg_1_SO4_1 | 1 | atm | 25 | Celsius | 31.65 | 1.12 | G_100G_MIX | Linke, vol 2, p. 489-490
MgCl2 | MgSO4 | Mg_1_Cl_2 | Mg_1_SO4_1 | 1 | atm | 25 | Celsius | 24.4 | 4.11 | G_100G_MIX | Linke, vol 2, p. 489-490
MgCl2 | MgSO4 | Mg_1_Cl_2 | Mg_1_SO4_1 | 1 | atm | 25 | Celsius | 18.79 | 7.8 | G_100G_MIX | Linke, vol 2, p. 489-490
MgCl2 | MgSO4 | Mg_1_Cl_2 | Mg_1_SO4_1 | 1 | atm | 25 | Celsius | 9.15 | 16.62 | G_100G_MIX | Linke, vol 2, p. 489-490
MgCl2 | MgSO4 | Mg_1_Cl_2 | Mg_1_SO4_1 | 1 | atm | 25 | Celsius | 6.24 | 19.77 | G_100G_MIX | Linke, vol 2, p. 489-490
MgCl2 | MgSO4 | Mg_1_Cl_2 | Mg_1_SO4_1 | 1 | atm | 25 | Celsius | 0.5 | 26.49 | G_100G_MIX | Linke, vol 2, p. 489-490
MgCl2 | MgSO4 | Mg_1_Cl_2 | Mg_1_SO4_1 | 1 | atm | 55 | Celsius | 37.55 | 0 | G_100G_MIX | Linke, vol 2, p. 489-490
MgCl2 | MgSO4 | Mg_1_Cl_2 | Mg_1_SO4_1 | 1 | atm | 55 | Celsius | 37.51 | 0.28 | G_100G_MIX | Linke, vol 2, p. 489-490
MgCl2 | MgSO4 | Mg_1_Cl_2 | Mg_1_SO4_1 | 1 | atm | 55 | Celsius | 34.49 | 0.97 | G_100G_MIX | Linke, vol 2, p. 489-490
MgCl2 | MgSO4 | Mg_1_Cl_2 | Mg_1_SO4_1 | 1 | atm | 55 | Celsius | 30.8 | 1.65 | G_100G_MIX | Linke, vol 2, p. 489-490
MgCl2 | MgSO4 | Mg_1_Cl_2 | Mg_1_SO4_1 | 1 | atm | 55 | Celsius | 25.05 | 4.32 | G_100G_MIX | Linke, vol 2, p. 489-490
MgCl2 | MgSO4 | Mg_1_Cl_2 | Mg_1_SO4_1 | 1 | atm | 55 | Celsius | 23.59 | 5.01 | G_100G_MIX | Linke, vol 2, p. 489-490
MgCl2 | MgSO4 | Mg_1_Cl_2 | Mg_1_SO4_1 | 1 | atm | 55 | Celsius | 16.18 | 10.74 | G_100G_MIX | Linke, vol 2, p. 489-490
MgCl2 | MgSO4 | Mg_1_Cl_2 | Mg_1_SO4_1 | 1 | atm | 55 | Celsius | 8.29 | 18.34 | G_100G_MIX | Linke, vol 2, p. 489-490
MgCl2 | MgSO4 | Mg_1_Cl_2 | Mg_1_SO4_1 | 1 | atm | 55 | Celsius | 7.37 | 19.3 | G_100G_MIX | Linke, vol 2, p. 489-490
MgCl2 | MgSO4 | Mg_1_Cl_2 | Mg_1_SO4_1 | 1 | atm | 55 | Celsius | 0 | 27.01 | G_100G_MIX | Linke, vol 2, p. 489-490
MgCl2 | MgSO4 | Mg_1_Cl_2 | Mg_1_SO4_1 | 1 | atm | 83 | Celsius | 39.81 | 0 | G_100G_MIX | Linke, vol 2, p. 489-490
MgCl2 | MgSO4 | Mg_1_Cl_2 | Mg_1_SO4_1 | 1 | atm | 83 | Celsius | 38.8 | 0.4 | G_100G_MIX | Linke, vol 2, p. 489-490
MgCl2 | MgSO4 | Mg_1_Cl_2 | Mg_1_SO4_1 | 1 | atm | 83 | Celsius | 34.89 | 0.74 | G_100G_MIX | Linke, vol 2, p. 489-490
MgCl2 | MgSO4 | Mg_1_Cl_2 | Mg_1_SO4_1 | 1 | atm | 83 | Celsius | 30.86 | 2.28 | G_100G_MIX | Linke, vol 2, p. 489-490
MgCl2 | MgSO4 | Mg_1_Cl_2 | Mg_1_SO4_1 | 1 | atm | 83 | Celsius | 22.51 | 7.65 | G_100G_MIX | Linke, vol 2, p. 489-490
MgCl2 | MgSO4 | Mg_1_Cl_2 | Mg_1_SO4_1 | 1 | atm | 83 | Celsius | 15.37 | 12.9 | G_100G_MIX | Linke, vol 2, p. 489-490
MgCl2 | MgSO4 | Mg_1_Cl_2 | Mg_1_SO4_1 | 1 | atm | 83 | Celsius | 7.83 | 20.81 | G_100G_MIX | Linke, vol 2, p. 489-490
MgCl2 | MgSO4 | Mg_1_Cl_2 | Mg_1_SO4_1 | 1 | atm | 83 | Celsius | 0 | 27.6 | G_100G_MIX | Linke, vol 2, p. 489-490
MgCl2 | MgSO4 | Mg_1_Cl_2 | Mg_1_SO4_1 | 1 | atm | 105 | Celsius | 43.47 | 0 | G_100G_MIX | Linke, vol 2, p. 489-490
MgCl2 | MgSO4 | Mg_1_Cl_2 | Mg_1_SO4_1 | 1 | atm | 105 | Celsius | 42.93 | 0.09 | G_100G_MIX | Linke, vol 2, p. 489-490
MgCl2 | MgSO4 | Mg_1_Cl_2 | Mg_1_SO4_1 | 1 | atm | 105 | Celsius | 31.01 | 2.61 | G_100G_MIX | Linke, vol 2, p. 489-490
MgCl2 | MgSO4 | Mg_1_Cl_2 | Mg_1_SO4_1 | 1 | atm | 105 | Celsius | 24.68 | 7.22 | G_100G_MIX | Linke, vol 2, p. 489-490
MgCl2 | MgSO4 | Mg_1_Cl_2 | Mg_1_SO4_1 | 1 | atm | 105 | Celsius | 0 | 28.35 | G_100G_MIX | Linke, vol 2, p. 489-490

## MgSO4_Na2SO4
Salt 1 | Salt 2 | Salt 1 code | Salt 2 code | Pressure | Pressure Unit | Temperature | Temperature Unit | x1 | x2 | x unit | Ref
MgSO4 | Na2SO4 | Mg_1_SO4_1 | Na_2_SO4_1 | 1 | atm | 0 | Celsius | 20.63 | 0 | G_100G_MIX | Linke, vol 2, p. 530-532
MgSO4 | Na2SO4 | Mg_1_SO4_1 | Na_2_SO4_1 | 1 | atm | 0 | Celsius | 20 | 0 | G_100G_MIX | Linke, vol 2, p. 530-532
MgSO4 | Na2SO4 | Mg_1_SO4_1 | Na_2_SO4_1 | 1 | atm | 0 | Celsius | 20 | 4.3 | G_100G_MIX | Linke, vol 2, p. 530-532
MgSO4 | Na2SO4 | Mg_1_SO4_1 | Na_2_SO4_1 | 1 | atm | 0 | Celsius | 20 | 4.63 | G_100G_MIX | Linke, vol 2, p. 530-532
MgSO4 | Na2SO4 | Mg_1_SO4_1 | Na_2_SO4_1 | 1 | atm | 0 | Celsius | 19.66 | 3.92 | G_100G_MIX | Linke, vol 2, p. 530-532
MgSO4 | Na2SO4 | Mg_1_SO4_1 | Na_2_SO4_1 | 1 | atm | 0 | Celsius | 11.25 | 4.69 | G_100G_MIX | Linke, vol 2, p. 530-532
MgSO4 | Na2SO4 | Mg_1_SO4_1 | Na_2_SO4_1 | 1 | atm | 0 | Celsius | 9.65 | 4.89 | G_100G_MIX | Linke, vol 2, p. 530-532
MgSO4 | Na2SO4 | Mg_1_SO4_1 | Na_2_SO4_1 | 1 | atm | 10 | Celsius | 20.9 | 7.46 | G_100G_MIX | Linke, vol 2, p. 530-532
MgSO4 | Na2SO4 | Mg_1_SO4_1 | Na_2_SO4_1 | 1 | atm | 10 | Celsius | 19.4 | 7.4 | G_100G_MIX | Linke, vol 2, p. 530-532
MgSO4 | Na2SO4 | Mg_1_SO4_1 | Na_2_SO4_1 | 1 | atm | 10 | Celsius | 0.75 | 8.3 | G_100G_MIX | Linke, vol 2, p. 530-532
MgSO4 | Na2SO4 | Mg_1_SO4_1 | Na_2_SO4_1 | 1 | atm | 15 | Celsius | 25.13 | 0 | G_100G_MIX | Linke, vol 2, p. 530-532
MgSO4 | Na2SO4 | Mg_1_SO4_1 | Na_2_SO4_1 | 1 | atm | 15 | Celsius | 24.92 | 0.26 | G_100G_MIX | Linke, vol 2, p. 530-532
MgSO4 | Na2SO4 | Mg_1_SO4_1 | Na_2_SO4_1 | 1 | atm | 15 | Celsius | 24.75 | 0.75 | G_100G_MIX | Linke, vol 2, p. 530-532
MgSO4 | Na2SO4 | Mg_1_SO4_1 | Na_2_SO4_1 | 1 | atm | 15 | Celsius | 24.33 | 1.68 | G_100G_MIX | Linke, vol 2, p. 530-532
MgSO4 | Na2SO4 | Mg_1_SO4_1 | Na_2_SO4_1 | 1 | atm | 15 | Celsius | 23.81 | 3.97 | G_100G_MIX | Linke, vol 2, p. 530-532
MgSO4 | Na2SO4 | Mg_1_SO4_1 | Na_2_SO4_1 | 1 | atm | 15 | Celsius | 22.29 | 7.88 | G_100G_MIX | Linke, vol 2, p. 530-532
MgSO4 | Na2SO4 | Mg_1_SO4_1 | Na_2_SO4_1 | 1 | atm | 15 | Celsius | 21.59 | 10.93 | G_100G_MIX | Linke, vol 2, p. 530-532
MgSO4 | Na2SO4 | Mg_1_SO4_1 | Na_2_SO4_1 | 1 | atm | 15 | Celsius | 20.88 | 11.72 | G_100G_MIX | Linke, vol 2, p. 530-532
MgSO4 | Na2SO4 | Mg_1_SO4_1 | Na_2_SO4_1 | 1 | atm | 15 | Celsius | 13.89 | 9.92 | G_100G_MIX | Linke, vol 2, p. 530-532
MgSO4 | Na2SO4 | Mg_1_SO4_1 | Na_2_SO4_1 | 1 | atm | 15 | Celsius | 8.09 | 9.9 | G_100G_MIX | Linke, vol 2, p. 530-532
MgSO4 | Na2SO4 | Mg_1_SO4_1 | Na_2_SO4_1 | 1 | atm | 15 | Celsius | 3.63 | 10.07 | G_100G_MIX | Linke, vol 2, p. 530-532
MgSO4 | Na2SO4 | Mg_1_SO4_1 | Na_2_SO4_1 | 1 | atm | 15 | Celsius | 1.21 | 10.92 | G_100G_MIX | Linke, vol 2, p. 530-532
MgSO4 | Na2SO4 | Mg_1_SO4_1 | Na_2_SO4_1 | 1 | atm | 15 | Celsius | 0 | 11.72 | G_100G_MIX | Linke, vol 2, p. 530-532
MgSO4 | Na2SO4 | Mg_1_SO4_1 | Na_2_SO4_1 | 1 | atm | 18.7 | Celsius | 25.7 | 0.5 | G_100G_MIX | Linke, vol 2, p. 530-532
MgSO4 | Na2SO4 | Mg_1_SO4_1 | Na_2_SO4_1 | 1 | atm | 18.7 | Celsius | 24.4 | 3.4 | G_100G_MIX | Linke, vol 2, p. 530-532
MgSO4 | Na2SO4 | Mg_1_SO4_1 | Na_2_SO4_1 | 1 | atm | 18.7 | Celsius | 20.6 | 11.48 | G_100G_MIX | Linke, vol 2, p. 530-532
MgSO4 | Na2SO4 | Mg_1_SO4_1 | Na_2_SO4_1 | 1 | atm | 18.7 | Celsius | 20.57 | 11.8 | G_100G_MIX | Linke, vol 2, p. 530-532
MgSO4 | Na2SO4 | Mg_1_SO4_1 | Na_2_SO4_1 | 1 | atm | 18.7 | Celsius | 15.7 | 12.3 | G_100G_MIX | Linke, vol 2, p. 530-532
MgSO4 | Na2SO4 | Mg_1_SO4_1 | Na_2_SO4_1 | 1 | atm | 18.7 | Celsius | 11.3 | 13.5 | G_100G_MIX | Linke, vol 2, p. 530-532
MgSO4 | Na2SO4 | Mg_1_SO4_1 | Na_2_SO4_1 | 1 | atm | 18.7 | Celsius | 8.92 | 13.9 | G_100G_MIX | Linke, vol 2, p. 530-532
MgSO4 | Na2SO4 | Mg_1_SO4_1 | Na_2_SO4_1 | 1 | atm | 18.7 | Celsius | 1.48 | 14.68 | G_100G_MIX | Linke, vol 2, p. 530-532
MgSO4 | Na2SO4 | Mg_1_SO4_1 | Na_2_SO4_1 | 1 | atm | 25 | Celsius | 28.04 | 0 | G_100G_MIX | Linke, vol 2, p. 530-532
MgSO4 | Na2SO4 | Mg_1_SO4_1 | Na_2_SO4_1 | 1 | atm | 25 | Celsius | 22.6 | 10.8 | G_100G_MIX | Linke, vol 2, p. 530-532
MgSO4 | Na2SO4 | Mg_1_SO4_1 | Na_2_SO4_1 | 1 | atm | 25 | Celsius | 19.8 | 16.9 | G_100G_MIX | Linke, vol 2, p. 530-532
MgSO4 | Na2SO4 | Mg_1_SO4_1 | Na_2_SO4_1 | 1 | atm | 25 | Celsius | 21.15 | 13 | G_100G_MIX | Linke, vol 2, p. 530-532
MgSO4 | Na2SO4 | Mg_1_SO4_1 | Na_2_SO4_1 | 1 | atm | 25 | Celsius | 19.86 | 14.54 | G_100G_MIX | Linke, vol 2, p. 530-532
MgSO4 | Na2SO4 | Mg_1_SO4_1 | Na_2_SO4_1 | 1 | atm | 25 | Celsius | 16.6 | 14.8 | G_100G_MIX | Linke, vol 2, p. 530-532
MgSO4 | Na2SO4 | Mg_1_SO4_1 | Na_2_SO4_1 | 1 | atm | 25 | Celsius | 15.88 | 18.52 | G_100G_MIX | Linke, vol 2, p. 530-532
MgSO4 | Na2SO4 | Mg_1_SO4_1 | Na_2_SO4_1 | 1 | atm | 25 | Celsius | 0.25 | 21.2 | G_100G_MIX | Linke, vol 2, p. 530-532
MgSO4 | Na2SO4 | Mg_1_SO4_1 | Na_2_SO4_1 | 1 | atm | 25 | Celsius | 0 | 21.87 | G_100G_MIX | Linke, vol 2, p. 530-532
MgSO4 | Na2SO4 | Mg_1_SO4_1 | Na_2_SO4_1 | 1 | atm | 25 | Celsius | 26.68 | 0 | G_100G_MIX | Linke, vol 2, p. 530-532
MgSO4 | Na2SO4 | Mg_1_SO4_1 | Na_2_SO4_1 | 1 | atm | 25 | Celsius | 25.66 | 2.42 | G_100G_MIX | Linke, vol 2, p. 530-532
MgSO4 | Na2SO4 | Mg_1_SO4_1 | Na_2_SO4_1 | 1 | atm | 25 | Celsius | 23.53 | 7.96 | G_100G_MIX | Linke, vol 2, p. 530-532
MgSO4 | Na2SO4 | Mg_1_SO4_1 | Na_2_SO4_1 | 1 | atm | 25 | Celsius | 21.53 | 12.47 | G_100G_MIX | Linke, vol 2, p. 530-532
MgSO4 | Na2SO4 | Mg_1_SO4_1 | Na_2_SO4_1 | 1 | atm | 25 | Celsius | 18.33 | 15.7 | G_100G_MIX | Linke, vol 2, p. 530-532
MgSO4 | Na2SO4 | Mg_1_SO4_1 | Na_2_SO4_1 | 1 | atm | 25 | Celsius | 15.9 | 18.47 | G_100G_MIX | Linke, vol 2, p. 530-532
MgSO4 | Na2SO4 | Mg_1_SO4_1 | Na_2_SO4_1 | 1 | atm | 25 | Celsius | 10.89 | 18.87 | G_100G_MIX | Linke, vol 2, p. 530-532
MgSO4 | Na2SO4 | Mg_1_SO4_1 | Na_2_SO4_1 | 1 | atm | 25 | Celsius | 6 | 20.42 | G_100G_MIX | Linke, vol 2, p. 530-532
MgSO4 | Na2SO4 | Mg_1_SO4_1 | Na_2_SO4_1 | 1 | atm | 25 | Celsius | 3.73 | 20.79 | G_100G_MIX | Linke, vol 2, p. 530-532
MgSO4 | Na2SO4 | Mg_1_SO4_1 | Na_2_SO4_1 | 1 | atm | 25 | Celsius | 0 | 21.75 | G_100G_MIX | Linke, vol 2, p. 530-532
MgSO4 | Na2SO4 | Mg_1_SO4_1 | Na_2_SO4_1 | 1 | atm | 25 | Celsius | 26.68 | 0 | G_100G_MIX | Linke, vol 2, p. 530-532
MgSO4 | Na2SO4 | Mg_1_SO4_1 | Na_2_SO4_1 | 1 | atm | 25 | Celsius | 23.77 | 6.69 | G_100G_MIX | Linke, vol 2, p. 530-532
MgSO4 | Na2SO4 | Mg_1_SO4_1 | Na_2_SO4_1 | 1 | atm | 25 | Celsius | 20.06 | 10.8 | G_100G_MIX | Linke, vol 2, p. 530-532
MgSO4 | Na2SO4 | Mg_1_SO4_1 | Na_2_SO4_1 | 1 | atm | 25 | Celsius | 19.84 | 26.54 | G_100G_MIX | Linke, vol 2, p. 530-532
MgSO4 | Na2SO4 | Mg_1_SO4_1 | Na_2_SO4_1 | 1 | atm | 25 | Celsius | 21.6 | 12.45 | G_100G_MIX | Linke, vol 2, p. 530-532
MgSO4 | Na2SO4 | Mg_1_SO4_1 | Na_2_SO4_1 | 1 | atm | 25 | Celsius | 19.46 | 14.13 | G_100G_MIX | Linke, vol 2, p. 530-532
MgSO4 | Na2SO4 | Mg_1_SO4_1 | Na_2_SO4_1 | 1 | atm | 25 | Celsius | 18.28 | 15.89 | G_100G_MIX | Linke, vol 2, p. 530-532
MgSO4 | Na2SO4 | Mg_1_SO4_1 | Na_2_SO4_1 | 1 | atm | 25 | Celsius | 16.31 | 18.22 | G_100G_MIX | Linke, vol 2, p. 530-532
MgSO4 | Na2SO4 | Mg_1_SO4_1 | Na_2_SO4_1 | 1 | atm | 25 | Celsius | 16.14 | 18.16 | G_100G_MIX | Linke, vol 2, p. 530-532
MgSO4 | Na2SO4 | Mg_1_SO4_1 | Na_2_SO4_1 | 1 | atm | 25 | Celsius | 14.14 | 20.5 | G_100G_MIX | Linke, vol 2, p. 530-532
MgSO4 | Na2SO4 | Mg_1_SO4_1 | Na_2_SO4_1 | 1 | atm | 25 | Celsius | 15.63 | 18.63 | G_100G_MIX | Linke, vol 2, p. 530-532
MgSO4 | Na2SO4 | Mg_1_SO4_1 | Na_2_SO4_1 | 1 | atm | 25 | Celsius | 17.67 | 18.16 | G_100G_MIX | Linke, vol 2, p. 530-532
MgSO4 | Na2SO4 | Mg_1_SO4_1 | Na_2_SO4_1 | 1 | atm | 25 | Celsius | 10.93 | 19.17 | G_100G_MIX | Linke, vol 2, p. 530-532
MgSO4 | Na2SO4 | Mg_1_SO4_1 | Na_2_SO4_1 | 1 | atm | 25 | Celsius | 10.78 | 18.85 | G_100G_MIX | Linke, vol 2, p. 530-532
MgSO4 | Na2SO4 | Mg_1_SO4_1 | Na_2_SO4_1 | 1 | atm | 25 | Celsius | 3.34 | 20.88 | G_100G_MIX | Linke, vol 2, p. 530-532
MgSO4 | Na2SO4 | Mg_1_SO4_1 | Na_2_SO4_1 | 1 | atm | 25 | Celsius | 0 | 21.54 | G_100G_MIX | Linke, vol 2, p. 530-532
MgSO4 | Na2SO4 | Mg_1_SO4_1 | Na_2_SO4_1 | 1 | atm | 25 | Celsius | 26.68 | 0 | G_100G_MIX | Linke, vol 2, p. 530-532
MgSO4 | Na2SO4 | Mg_1_SO4_1 | Na_2_SO4_1 | 1 | atm | 25 | Celsius | 25.48 | 2.73 | G_100G_MIX | Linke, vol 2, p. 530-532
MgSO4 | Na2SO4 | Mg_1_SO4_1 | Na_2_SO4_1 | 1 | atm | 25 | Celsius | 25.94 | 3.54 | G_100G_MIX | Linke, vol 2, p. 530-532
MgSO4 | Na2SO4 | Mg_1_SO4_1 | Na_2_SO4_1 | 1 | atm | 25 | Celsius | 24.49 | 5.29 | G_100G_MIX | Linke, vol 2, p. 530-532
MgSO4 | Na2SO4 | Mg_1_SO4_1 | Na_2_SO4_1 | 1 | atm | 25 | Celsius | 23.49 | 7.5 | G_100G_MIX | Linke, vol 2, p. 530-532
MgSO4 | Na2SO4 | Mg_1_SO4_1 | Na_2_SO4_1 | 1 | atm | 25 | Celsius | 22.32 | 10.1 | G_100G_MIX | Linke, vol 2, p. 530-532
MgSO4 | Na2SO4 | Mg_1_SO4_1 | Na_2_SO4_1 | 1 | atm | 25 | Celsius | 21.27 | 12.76 | G_100G_MIX | Linke, vol 2, p. 530-532
MgSO4 | Na2SO4 | Mg_1_SO4_1 | Na_2_SO4_1 | 1 | atm | 30 | Celsius | 29 | 0 | G_100G_MIX | Linke, vol 2, p. 530-532
MgSO4 | Na2SO4 | Mg_1_SO4_1 | Na_2_SO4_1 | 1 | atm | 30 | Celsius | 26.35 | 3.96 | G_100G_MIX | Linke, vol 2, p. 530-532
MgSO4 | Na2SO4 | Mg_1_SO4_1 | Na_2_SO4_1 | 1 | atm | 30 | Celsius | 24.35 | 8.43 | G_100G_MIX | Linke, vol 2, p. 530-532
MgSO4 | Na2SO4 | Mg_1_SO4_1 | Na_2_SO4_1 | 1 | atm | 30 | Celsius | 22.89 | 11.8 | G_100G_MIX | Linke, vol 2, p. 530-532
MgSO4 | Na2SO4 | Mg_1_SO4_1 | Na_2_SO4_1 | 1 | atm | 30 | Celsius | 23 | 12.49 | G_100G_MIX | Linke, vol 2, p. 530-532
MgSO4 | Na2SO4 | Mg_1_SO4_1 | Na_2_SO4_1 | 1 | atm | 30 | Celsius | 22.33 | 13.71 | G_100G_MIX | Linke, vol 2, p. 530-532
MgSO4 | Na2SO4 | Mg_1_SO4_1 | Na_2_SO4_1 | 1 | atm | 30 | Celsius | 21.92 | 14.47 | G_100G_MIX | Linke, vol 2, p. 530-532
MgSO4 | Na2SO4 | Mg_1_SO4_1 | Na_2_SO4_1 | 1 | atm | 30 | Celsius | 24.55 | 8.75 | G_100G_MIX | Linke, vol 2, p. 530-532
MgSO4 | Na2SO4 | Mg_1_SO4_1 | Na_2_SO4_1 | 1 | atm | 30 | Celsius | 24.5 | 9.27 | G_100G_MIX | Linke, vol 2, p. 530-532
MgSO4 | Na2SO4 | Mg_1_SO4_1 | Na_2_SO4_1 | 1 | atm | 30 | Celsius | 23.25 | 12.35 | G_100G_MIX | Linke, vol 2, p. 530-532
MgSO4 | Na2SO4 | Mg_1_SO4_1 | Na_2_SO4_1 | 1 | atm | 30 | Celsius | 15.8 | 18.6 | G_100G_MIX | Linke, vol 2, p. 530-532
MgSO4 | Na2SO4 | Mg_1_SO4_1 | Na_2_SO4_1 | 1 | atm | 30 | Celsius | 12.3 | 23.25 | G_100G_MIX | Linke, vol 2, p. 530-532
MgSO4 | Na2SO4 | Mg_1_SO4_1 | Na_2_SO4_1 | 1 | atm | 30 | Celsius | 6.48 | 26.08 | G_100G_MIX | Linke, vol 2, p. 530-532
MgSO4 | Na2SO4 | Mg_1_SO4_1 | Na_2_SO4_1 | 1 | atm | 30 | Celsius | 28 | 8.5 | G_100G_MIX | Linke, vol 2, p. 530-532
MgSO4 | Na2SO4 | Mg_1_SO4_1 | Na_2_SO4_1 | 1 | atm | 30 | Celsius | 25.1 | 9.6 | G_100G_MIX | Linke, vol 2, p. 530-532
MgSO4 | Na2SO4 | Mg_1_SO4_1 | Na_2_SO4_1 | 1 | atm | 30 | Celsius | 24.1 | 10.8 | G_100G_MIX | Linke, vol 2, p. 530-532
MgSO4 | Na2SO4 | Mg_1_SO4_1 | Na_2_SO4_1 | 1 | atm | 30 | Celsius | 20.95 | 13.8 | G_100G_MIX | Linke, vol 2, p. 530-532
MgSO4 | Na2SO4 | Mg_1_SO4_1 | Na_2_SO4_1 | 1 | atm | 30 | Celsius | 15.35 | 19.15 | G_100G_MIX | Linke, vol 2, p. 530-532
MgSO4 | Na2SO4 | Mg_1_SO4_1 | Na_2_SO4_1 | 1 | atm | 30 | Celsius | 13.15 | 22.8 | G_100G_MIX | Linke, vol 2, p. 530-532
MgSO4 | Na2SO4 | Mg_1_SO4_1 | Na_2_SO4_1 | 1 | atm | 30 | Celsius | 12.2 | 23.2 | G_100G_MIX | Linke, vol 2, p. 530-532
MgSO4 | Na2SO4 | Mg_1_SO4_1 | Na_2_SO4_1 | 1 | atm | 30 | Celsius | 11.6 | 24.5 | G_100G_MIX | Linke, vol 2, p. 530-532
MgSO4 | Na2SO4 | Mg_1_SO4_1 | Na_2_SO4_1 | 1 | atm | 30 | Celsius | 11 | 24.7 | G_100G_MIX | Linke, vol 2, p. 530-532
MgSO4 | Na2SO4 | Mg_1_SO4_1 | Na_2_SO4_1 | 1 | atm | 30 | Celsius | 3.61 | 30.7 | G_100G_MIX | Linke, vol 2, p. 530-532
MgSO4 | Na2SO4 | Mg_1_SO4_1 | Na_2_SO4_1 | 1 | atm | 30 | Celsius | 2.54 | 30.7 | G_100G_MIX | Linke, vol 2, p. 530-532
MgSO4 | Na2SO4 | Mg_1_SO4_1 | Na_2_SO4_1 | 1 | atm | 50 | Celsius | 32.8 | 2.51 | G_100G_MIX | Linke, vol 2, p. 530-532
MgSO4 | Na2SO4 | Mg_1_SO4_1 | Na_2_SO4_1 | 1 | atm | 50 | Celsius | 31.3 | 5.7 | G_100G_MIX | Linke, vol 2, p. 530-532
MgSO4 | Na2SO4 | Mg_1_SO4_1 | Na_2_SO4_1 | 1 | atm | 50 | Celsius | 30.45 | 6.15 | G_100G_MIX | Linke, vol 2, p. 530-532
MgSO4 | Na2SO4 | Mg_1_SO4_1 | Na_2_SO4_1 | 1 | atm | 50 | Celsius | 27.8 | 9.75 | G_100G_MIX | Linke, vol 2, p. 530-532
MgSO4 | Na2SO4 | Mg_1_SO4_1 | Na_2_SO4_1 | 1 | atm | 50 | Celsius | 18.2 | 16 | G_100G_MIX | Linke, vol 2, p. 530-532
MgSO4 | Na2SO4 | Mg_1_SO4_1 | Na_2_SO4_1 | 1 | atm | 50 | Celsius | 16 | 18.3 | G_100G_MIX | Linke, vol 2, p. 530-532
MgSO4 | Na2SO4 | Mg_1_SO4_1 | Na_2_SO4_1 | 1 | atm | 50 | Celsius | 14.1 | 21.8 | G_100G_MIX | Linke, vol 2, p. 530-532
MgSO4 | Na2SO4 | Mg_1_SO4_1 | Na_2_SO4_1 | 1 | atm | 50 | Celsius | 13.7 | 23.8 | G_100G_MIX | Linke, vol 2, p. 530-532
MgSO4 | Na2SO4 | Mg_1_SO4_1 | Na_2_SO4_1 | 1 | atm | 50 | Celsius | 12.7 | 25 | G_100G_MIX | Linke, vol 2, p. 530-532
MgSO4 | Na2SO4 | Mg_1_SO4_1 | Na_2_SO4_1 | 1 | atm | 50 | Celsius | 9.65 | 26.85 | G_100G_MIX | Linke, vol 2, p. 530-532
MgSO4 | Na2SO4 | Mg_1_SO4_1 | Na_2_SO4_1 | 1 | atm | 50 | Celsius | 2.6 | 30 | G_100G_MIX | Linke, vol 2, p. 530-532
MgSO4 | Na2SO4 | Mg_1_SO4_1 | Na_2_SO4_1 | 1 | atm | 50 | Celsius | 33.5 | 0 | G_100G_MIX | Linke, vol 2, p. 530-532
MgSO4 | Na2SO4 | Mg_1_SO4_1 | Na_2_SO4_1 | 1 | atm | 50 | Celsius | 32.5 | 1.96 | G_100G_MIX | Linke, vol 2, p. 530-532
MgSO4 | Na2SO4 | Mg_1_SO4_1 | Na_2_SO4_1 | 1 | atm | 50 | Celsius | 31.6 | 3.95 | G_100G_MIX | Linke, vol 2, p. 530-532
MgSO4 | Na2SO4 | Mg_1_SO4_1 | Na_2_SO4_1 | 1 | atm | 50 | Celsius | 31.32 | 4.74 | G_100G_MIX | Linke, vol 2, p. 530-532
MgSO4 | Na2SO4 | Mg_1_SO4_1 | Na_2_SO4_1 | 1 | atm | 50 | Celsius | 27.49 | 7.55 | G_100G_MIX | Linke, vol 2, p. 530-532
MgSO4 | Na2SO4 | Mg_1_SO4_1 | Na_2_SO4_1 | 1 | atm | 50 | Celsius | 20.16 | 13.86 | G_100G_MIX | Linke, vol 2, p. 530-532
MgSO4 | Na2SO4 | Mg_1_SO4_1 | Na_2_SO4_1 | 1 | atm | 50 | Celsius | 15.75 | 18.62 | G_100G_MIX | Linke, vol 2, p. 530-532
MgSO4 | Na2SO4 | Mg_1_SO4_1 | Na_2_SO4_1 | 1 | atm | 50 | Celsius | 11.98 | 23.25 | G_100G_MIX | Linke, vol 2, p. 530-532
MgSO4 | Na2SO4 | Mg_1_SO4_1 | Na_2_SO4_1 | 1 | atm | 50 | Celsius | 9.8 | 24.77 | G_100G_MIX | Linke, vol 2, p. 530-532
MgSO4 | Na2SO4 | Mg_1_SO4_1 | Na_2_SO4_1 | 1 | atm | 50 | Celsius | 3.52 | 29.42 | G_100G_MIX | Linke, vol 2, p. 530-532
MgSO4 | Na2SO4 | Mg_1_SO4_1 | Na_2_SO4_1 | 1 | atm | 50 | Celsius | 0 | 31.7 | G_100G_MIX | Linke, vol 2, p. 530-532
MgSO4 | Na2SO4 | Mg_1_SO4_1 | Na_2_SO4_1 | 1 | atm | 60 | Celsius | 34.5 | 1.92 | G_100G_MIX | Linke, vol 2, p. 530-532
MgSO4 | Na2SO4 | Mg_1_SO4_1 | Na_2_SO4_1 | 1 | atm | 60 | Celsius | 33.8 | 3.55 | G_100G_MIX | Linke, vol 2, p. 530-532
MgSO4 | Na2SO4 | Mg_1_SO4_1 | Na_2_SO4_1 | 1 | atm | 60 | Celsius | 33.8 | 4.6 | G_100G_MIX | Linke, vol 2, p. 530-532
MgSO4 | Na2SO4 | Mg_1_SO4_1 | Na_2_SO4_1 | 1 | atm | 60 | Celsius | 30 | 6.5 | G_100G_MIX | Linke, vol 2, p. 530-532
MgSO4 | Na2SO4 | Mg_1_SO4_1 | Na_2_SO4_1 | 1 | atm | 60 | Celsius | 23.1 | 12 | G_100G_MIX | Linke, vol 2, p. 530-532
MgSO4 | Na2SO4 | Mg_1_SO4_1 | Na_2_SO4_1 | 1 | atm | 60 | Celsius | 18.2 | 15.8 | G_100G_MIX | Linke, vol 2, p. 530-532
MgSO4 | Na2SO4 | Mg_1_SO4_1 | Na_2_SO4_1 | 1 | atm | 60 | Celsius | 14 | 21.8 | G_100G_MIX | Linke, vol 2, p. 530-532
MgSO4 | Na2SO4 | Mg_1_SO4_1 | Na_2_SO4_1 | 1 | atm | 60 | Celsius | 9.9 | 24.85 | G_100G_MIX | Linke, vol 2, p. 530-532
MgSO4 | Na2SO4 | Mg_1_SO4_1 | Na_2_SO4_1 | 1 | atm | 60 | Celsius | 6.05 | 27.85 | G_100G_MIX | Linke, vol 2, p. 530-532
MgSO4 | Na2SO4 | Mg_1_SO4_1 | Na_2_SO4_1 | 1 | atm | 60 | Celsius | 11.7 | 23.33 | G_100G_MIX | Linke, vol 2, p. 530-532
MgSO4 | Na2SO4 | Mg_1_SO4_1 | Na_2_SO4_1 | 1 | atm | 60 | Celsius | 11.34 | 23.68 | G_100G_MIX | Linke, vol 2, p. 530-532
MgSO4 | Na2SO4 | Mg_1_SO4_1 | Na_2_SO4_1 | 1 | atm | 60 | Celsius | 12.96 | 22.59 | G_100G_MIX | Linke, vol 2, p. 530-532
MgSO4 | Na2SO4 | Mg_1_SO4_1 | Na_2_SO4_1 | 1 | atm | 60 | Celsius | 8.35 | 25.43 | G_100G_MIX | Linke, vol 2, p. 530-532
MgSO4 | Na2SO4 | Mg_1_SO4_1 | Na_2_SO4_1 | 1 | atm | 60 | Celsius | 4.96 | 27.59 | G_100G_MIX | Linke, vol 2, p. 530-532
MgSO4 | Na2SO4 | Mg_1_SO4_1 | Na_2_SO4_1 | 1 | atm | 60 | Celsius | 0 | 20.7 | G_100G_MIX | Linke, vol 2, p. 530-532
MgSO4 | Na2SO4 | Mg_1_SO4_1 | Na_2_SO4_1 | 1 | atm | 67 | Celsius | 35.33 | 0 | G_100G_MIX | Linke, vol 2, p. 530-532
MgSO4 | Na2SO4 | Mg_1_SO4_1 | Na_2_SO4_1 | 1 | atm | 67 | Celsius | 34.86 | 1.04 | G_100G_MIX | Linke, vol 2, p. 530-532
MgSO4 | Na2SO4 | Mg_1_SO4_1 | Na_2_SO4_1 | 1 | atm | 67 | Celsius | 33.86 | 3.55 | G_100G_MIX | Linke, vol 2, p. 530-532
MgSO4 | Na2SO4 | Mg_1_SO4_1 | Na_2_SO4_1 | 1 | atm | 67 | Celsius | 33.7 | 3.98 | G_100G_MIX | Linke, vol 2, p. 530-532
MgSO4 | Na2SO4 | Mg_1_SO4_1 | Na_2_SO4_1 | 1 | atm | 67 | Celsius | 30.92 | 5.48 | G_100G_MIX | Linke, vol 2, p. 530-532
MgSO4 | Na2SO4 | Mg_1_SO4_1 | Na_2_SO4_1 | 1 | atm | 67 | Celsius | 29.06 | 6.9 | G_100G_MIX | Linke, vol 2, p. 530-532
MgSO4 | Na2SO4 | Mg_1_SO4_1 | Na_2_SO4_1 | 1 | atm | 67 | Celsius | 28.15 | 7.75 | G_100G_MIX | Linke, vol 2, p. 530-532
MgSO4 | Na2SO4 | Mg_1_SO4_1 | Na_2_SO4_1 | 1 | atm | 67 | Celsius | 25.44 | 9.84 | G_100G_MIX | Linke, vol 2, p. 530-532
MgSO4 | Na2SO4 | Mg_1_SO4_1 | Na_2_SO4_1 | 1 | atm | 67 | Celsius | 16.18 | 19.34 | G_100G_MIX | Linke, vol 2, p. 530-532
MgSO4 | Na2SO4 | Mg_1_SO4_1 | Na_2_SO4_1 | 1 | atm | 67 | Celsius | 29.49 | 6.8 | G_100G_MIX | Linke, vol 2, p. 530-532
MgSO4 | Na2SO4 | Mg_1_SO4_1 | Na_2_SO4_1 | 1 | atm | 67 | Celsius | 27.89 | 7.8 | G_100G_MIX | Linke, vol 2, p. 530-532
MgSO4 | Na2SO4 | Mg_1_SO4_1 | Na_2_SO4_1 | 1 | atm | 67 | Celsius | 26.81 | 8.53 | G_100G_MIX | Linke, vol 2, p. 530-532
MgSO4 | Na2SO4 | Mg_1_SO4_1 | Na_2_SO4_1 | 1 | atm | 67 | Celsius | 24.31 | 10.57 | G_100G_MIX | Linke, vol 2, p. 530-532
MgSO4 | Na2SO4 | Mg_1_SO4_1 | Na_2_SO4_1 | 1 | atm | 67 | Celsius | 23.53 | 11.2 | G_100G_MIX | Linke, vol 2, p. 530-532
MgSO4 | Na2SO4 | Mg_1_SO4_1 | Na_2_SO4_1 | 1 | atm | 67 | Celsius | 22.86 | 11.82 | G_100G_MIX | Linke, vol 2, p. 530-532
MgSO4 | Na2SO4 | Mg_1_SO4_1 | Na_2_SO4_1 | 1 | atm | 67 | Celsius | 20.48 | 13.9 | G_100G_MIX | Linke, vol 2, p. 530-532
MgSO4 | Na2SO4 | Mg_1_SO4_1 | Na_2_SO4_1 | 1 | atm | 67 | Celsius | 19.94 | 14.46 | G_100G_MIX | Linke, vol 2, p. 530-532
MgSO4 | Na2SO4 | Mg_1_SO4_1 | Na_2_SO4_1 | 1 | atm | 67 | Celsius | 19.08 | 15.37 | G_100G_MIX | Linke, vol 2, p. 530-532
MgSO4 | Na2SO4 | Mg_1_SO4_1 | Na_2_SO4_1 | 1 | atm | 67 | Celsius | 14.19 | 20.65 | G_100G_MIX | Linke, vol 2, p. 530-532
MgSO4 | Na2SO4 | Mg_1_SO4_1 | Na_2_SO4_1 | 1 | atm | 67 | Celsius | 12.34 | 22.89 | G_100G_MIX | Linke, vol 2, p. 530-532
MgSO4 | Na2SO4 | Mg_1_SO4_1 | Na_2_SO4_1 | 1 | atm | 67 | Celsius | 13.82 | 21.4 | G_100G_MIX | Linke, vol 2, p. 530-532
MgSO4 | Na2SO4 | Mg_1_SO4_1 | Na_2_SO4_1 | 1 | atm | 67 | Celsius | 13.12 | 21.91 | G_100G_MIX | Linke, vol 2, p. 530-532
MgSO4 | Na2SO4 | Mg_1_SO4_1 | Na_2_SO4_1 | 1 | atm | 67 | Celsius | 12.35 | 22.64 | G_100G_MIX | Linke, vol 2, p. 530-532
MgSO4 | Na2SO4 | Mg_1_SO4_1 | Na_2_SO4_1 | 1 | atm | 80 | Celsius | 38.4 | 2.8 | G_100G_MIX | Linke, vol 2, p. 530-532
MgSO4 | Na2SO4 | Mg_1_SO4_1 | Na_2_SO4_1 | 1 | atm | 80 | Celsius | 36.3 | 4.9 | G_100G_MIX | Linke, vol 2, p. 530-532
MgSO4 | Na2SO4 | Mg_1_SO4_1 | Na_2_SO4_1 | 1 | atm | 80 | Celsius | 33.25 | 6.35 | G_100G_MIX | Linke, vol 2, p. 530-532
MgSO4 | Na2SO4 | Mg_1_SO4_1 | Na_2_SO4_1 | 1 | atm | 80 | Celsius | 24.06 | 12.6 | G_100G_MIX | Linke, vol 2, p. 530-532
MgSO4 | Na2SO4 | Mg_1_SO4_1 | Na_2_SO4_1 | 1 | atm | 80 | Celsius | 18.1 | 17.85 | G_100G_MIX | Linke, vol 2, p. 530-532
MgSO4 | Na2SO4 | Mg_1_SO4_1 | Na_2_SO4_1 | 1 | atm | 80 | Celsius | 16.4 | 19.7 | G_100G_MIX | Linke, vol 2, p. 530-532
MgSO4 | Na2SO4 | Mg_1_SO4_1 | Na_2_SO4_1 | 1 | atm | 80 | Celsius | 15.4 | 21.4 | G_100G_MIX | Linke, vol 2, p. 530-532
MgSO4 | Na2SO4 | Mg_1_SO4_1 | Na_2_SO4_1 | 1 | atm | 80 | Celsius | 14.7 | 22 | G_100G_MIX | Linke, vol 2, p. 530-532
MgSO4 | Na2SO4 | Mg_1_SO4_1 | Na_2_SO4_1 | 1 | atm | 80 | Celsius | 14.55 | 22.3 | G_100G_MIX | Linke, vol 2, p. 530-532
MgSO4 | Na2SO4 | Mg_1_SO4_1 | Na_2_SO4_1 | 1 | atm | 80 | Celsius | 14.2 | 22.25 | G_100G_MIX | Linke, vol 2, p. 530-532
MgSO4 | Na2SO4 | Mg_1_SO4_1 | Na_2_SO4_1 | 1 | atm | 80 | Celsius | 13.85 | 22.55 | G_100G_MIX | Linke, vol 2, p. 530-532
MgSO4 | Na2SO4 | Mg_1_SO4_1 | Na_2_SO4_1 | 1 | atm | 80 | Celsius | 4.29 | 28.1 | G_100G_MIX | Linke, vol 2, p. 530-532
MgSO4 | Na2SO4 | Mg_1_SO4_1 | Na_2_SO4_1 | 1 | atm | 80 | Celsius | 0 | 30.4 | G_100G_MIX | Linke, vol 2, p. 530-532
MgSO4 | Na2SO4 | Mg_1_SO4_1 | Na_2_SO4_1 | 1 | atm | 97 | Celsius | 35.6 | 0 | G_100G_MIX | Linke, vol 2, p. 530-532
MgSO4 | Na2SO4 | Mg_1_SO4_1 | Na_2_SO4_1 | 1 | atm | 97 | Celsius | 33.89 | 2.01 | G_100G_MIX | Linke, vol 2, p. 530-532
MgSO4 | Na2SO4 | Mg_1_SO4_1 | Na_2_SO4_1 | 1 | atm | 97 | Celsius | 32.2 | 5.55 | G_100G_MIX | Linke, vol 2, p. 530-532
MgSO4 | Na2SO4 | Mg_1_SO4_1 | Na_2_SO4_1 | 1 | atm | 97 | Celsius | 27.95 | 7.28 | G_100G_MIX | Linke, vol 2, p. 530-532
MgSO4 | Na2SO4 | Mg_1_SO4_1 | Na_2_SO4_1 | 1 | atm | 97 | Celsius | 18.28 | 14.83 | G_100G_MIX | Linke, vol 2, p. 530-532
MgSO4 | Na2SO4 | Mg_1_SO4_1 | Na_2_SO4_1 | 1 | atm | 97 | Celsius | 14.4 | 19.15 | G_100G_MIX | Linke, vol 2, p. 530-532
MgSO4 | Na2SO4 | Mg_1_SO4_1 | Na_2_SO4_1 | 1 | atm | 97 | Celsius | 12.42 | 21.01 | G_100G_MIX | Linke, vol 2, p. 530-532
MgSO4 | Na2SO4 | Mg_1_SO4_1 | Na_2_SO4_1 | 1 | atm | 97 | Celsius | 8.74 | 24.2 | G_100G_MIX | Linke, vol 2, p. 530-532
MgSO4 | Na2SO4 | Mg_1_SO4_1 | Na_2_SO4_1 | 1 | atm | 97 | Celsius | 5.88 | 26.9 | G_100G_MIX | Linke, vol 2, p. 530-532
MgSO4 | Na2SO4 | Mg_1_SO4_1 | Na_2_SO4_1 | 1 | atm | 97 | Celsius | 4.91 | 27.49 | G_100G_MIX | Linke, vol 2, p. 530-532
MgSO4 | Na2SO4 | Mg_1_SO4_1 | Na_2_SO4_1 | 1 | atm | 97 | Celsius | 2.47 | 28.5 | G_100G_MIX | Linke, vol 2, p. 530-532
MgSO4 | Na2SO4 | Mg_1_SO4_1 | Na_2_SO4_1 | 1 | atm | 97 | Celsius | 0 | 29.85 | G_100G_MIX | Linke, vol 2, p. 530-532
MgSO4 | Na2SO4 | Mg_1_SO4_1 | Na_2_SO4_1 | 1 | atm | 100 | Celsius | 42.5 | 0 | G_100G_MIX | Linke, vol 2, p. 530-532
MgSO4 | Na2SO4 | Mg_1_SO4_1 | Na_2_SO4_1 | 1 | atm | 100 | Celsius | 40.6 | 0 | G_100G_MIX | Linke, vol 2, p. 530-532
MgSO4 | Na2SO4 | Mg_1_SO4_1 | Na_2_SO4_1 | 1 | atm | 100 | Celsius | 32 | 6.07 | G_100G_MIX | Linke, vol 2, p. 530-532
MgSO4 | Na2SO4 | Mg_1_SO4_1 | Na_2_SO4_1 | 1 | atm | 100 | Celsius | 31.1 | 6.5 | G_100G_MIX | Linke, vol 2, p. 530-532
MgSO4 | Na2SO4 | Mg_1_SO4_1 | Na_2_SO4_1 | 1 | atm | 100 | Celsius | 23.2 | 12.55 | G_100G_MIX | Linke, vol 2, p. 530-532
MgSO4 | Na2SO4 | Mg_1_SO4_1 | Na_2_SO4_1 | 1 | atm | 100 | Celsius | 16.9 | 19.4 | G_100G_MIX | Linke, vol 2, p. 530-532
MgSO4 | Na2SO4 | Mg_1_SO4_1 | Na_2_SO4_1 | 1 | atm | 100 | Celsius | 13.75 | 20.6 | G_100G_MIX | Linke, vol 2, p. 530-532
MgSO4 | Na2SO4 | Mg_1_SO4_1 | Na_2_SO4_1 | 1 | atm | 100 | Celsius | 13.7 | 20.5 | G_100G_MIX | Linke, vol 2, p. 530-532
MgSO4 | Na2SO4 | Mg_1_SO4_1 | Na_2_SO4_1 | 1 | atm | 100 | Celsius | 0 | 29.8 | G_100G_MIX | Linke, vol 2, p. 530-532

## CaCl2_KCl
Salt 1 | Salt 2 | Salt 1 code | Salt 2 code | Pressure | Pressure Unit | Temperature | Temperature Unit | x1 | x2 | x unit | Ref
CaCl2 | KCl | Ca_1_Cl_2 | K_1_Cl_1 | 1 | atm | 0 | Celsius | 37.55 | 0 | G_100G_MIX | Linke, vol 1, p. 575-577
CaCl2 | KCl | Ca_1_Cl_2 | K_1_Cl_1 | 1 | atm | 0 | Celsius | 37.41 | 0.69 | G_100G_MIX | Linke, vol 1, p. 575-577
CaCl2 | KCl | Ca_1_Cl_2 | K_1_Cl_1 | 1 | atm | 0 | Celsius | 37.36 | 1.96 | G_100G_MIX | Linke, vol 1, p. 575-577
CaCl2 | KCl | Ca_1_Cl_2 | K_1_Cl_1 | 1 | atm | 0 | Celsius | 33.42 | 2.62 | G_100G_MIX | Linke, vol 1, p. 575-577
CaCl2 | KCl | Ca_1_Cl_2 | K_1_Cl_1 | 1 | atm | 0 | Celsius | 25.89 | 3.88 | G_100G_MIX | Linke, vol 1, p. 575-577
CaCl2 | KCl | Ca_1_Cl_2 | K_1_Cl_1 | 1 | atm | 0 | Celsius | 20.03 | 6.48 | G_100G_MIX | Linke, vol 1, p. 575-577
CaCl2 | KCl | Ca_1_Cl_2 | K_1_Cl_1 | 1 | atm | 0 | Celsius | 16.43 | 8.38 | G_100G_MIX | Linke, vol 1, p. 575-577
CaCl2 | KCl | Ca_1_Cl_2 | K_1_Cl_1 | 1 | atm | 0 | Celsius | 10.52 | 12.78 | G_100G_MIX | Linke, vol 1, p. 575-577
CaCl2 | KCl | Ca_1_Cl_2 | K_1_Cl_1 | 1 | atm | 0 | Celsius | 5.54 | 16.93 | G_100G_MIX | Linke, vol 1, p. 575-577
CaCl2 | KCl | Ca_1_Cl_2 | K_1_Cl_1 | 1 | atm | 0 | Celsius | 0 | 21.87 | G_100G_MIX | Linke, vol 1, p. 575-577
CaCl2 | KCl | Ca_1_Cl_2 | K_1_Cl_1 | 1 | atm | 20 | Celsius | 42.7 | 0 | G_100G_MIX | Linke, vol 1, p. 575-577
CaCl2 | KCl | Ca_1_Cl_2 | K_1_Cl_1 | 1 | atm | 20 | Celsius | 43.8 | 0.63 | G_100G_MIX | Linke, vol 1, p. 575-577
CaCl2 | KCl | Ca_1_Cl_2 | K_1_Cl_1 | 1 | atm | 20 | Celsius | 35.78 | 1.19 | G_100G_MIX | Linke, vol 1, p. 575-577
CaCl2 | KCl | Ca_1_Cl_2 | K_1_Cl_1 | 1 | atm | 20 | Celsius | 30.7 | 2.54 | G_100G_MIX | Linke, vol 1, p. 575-577
CaCl2 | KCl | Ca_1_Cl_2 | K_1_Cl_1 | 1 | atm | 20 | Celsius | 19.8 | 6.8 | G_100G_MIX | Linke, vol 1, p. 575-577
CaCl2 | KCl | Ca_1_Cl_2 | K_1_Cl_1 | 1 | atm | 20 | Celsius | 14.14 | 10.62 | G_100G_MIX | Linke, vol 1, p. 575-577
CaCl2 | KCl | Ca_1_Cl_2 | K_1_Cl_1 | 1 | atm | 20 | Celsius | 6.21 | 19.41 | G_100G_MIX | Linke, vol 1, p. 575-577
CaCl2 | KCl | Ca_1_Cl_2 | K_1_Cl_1 | 1 | atm | 20 | Celsius | 0 | 25.4 | G_100G_MIX | Linke, vol 1, p. 575-577
CaCl2 | KCl | Ca_1_Cl_2 | K_1_Cl_1 | 1 | atm | 25 | Celsius | 45.06 | 0 | G_100G_MIX | Linke, vol 1, p. 575-577
CaCl2 | KCl | Ca_1_Cl_2 | K_1_Cl_1 | 1 | atm | 25 | Celsius | 44.73 | 3.28 | G_100G_MIX | Linke, vol 1, p. 575-577
CaCl2 | KCl | Ca_1_Cl_2 | K_1_Cl_1 | 1 | atm | 25 | Celsius | 44.72 | 3.06 | G_100G_MIX | Linke, vol 1, p. 575-577
CaCl2 | KCl | Ca_1_Cl_2 | K_1_Cl_1 | 1 | atm | 25 | Celsius | 44.66 | 3.05 | G_100G_MIX | Linke, vol 1, p. 575-577
CaCl2 | KCl | Ca_1_Cl_2 | K_1_Cl_1 | 1 | atm | 25 | Celsius | 37.82 | 3.15 | G_100G_MIX | Linke, vol 1, p. 575-577
CaCl2 | KCl | Ca_1_Cl_2 | K_1_Cl_1 | 1 | atm | 25 | Celsius | 32.34 | 3.72 | G_100G_MIX | Linke, vol 1, p. 575-577
CaCl2 | KCl | Ca_1_Cl_2 | K_1_Cl_1 | 1 | atm | 25 | Celsius | 23.15 | 7.52 | G_100G_MIX | Linke, vol 1, p. 575-577
CaCl2 | KCl | Ca_1_Cl_2 | K_1_Cl_1 | 1 | atm | 25 | Celsius | 16.55 | 11.64 | G_100G_MIX | Linke, vol 1, p. 575-577
CaCl2 | KCl | Ca_1_Cl_2 | K_1_Cl_1 | 1 | atm | 25 | Celsius | 8.53 | 17.63 | G_100G_MIX | Linke, vol 1, p. 575-577
CaCl2 | KCl | Ca_1_Cl_2 | K_1_Cl_1 | 1 | atm | 25 | Celsius | 0 | 26.74 | G_100G_MIX | Linke, vol 1, p. 575-577
CaCl2 | KCl | Ca_1_Cl_2 | K_1_Cl_1 | 1 | atm | 30 | Celsius | 50 | 0.3 | G_100G_MIX | Linke, vol 1, p. 575-577
CaCl2 | KCl | Ca_1_Cl_2 | K_1_Cl_1 | 1 | atm | 30 | Celsius | 49.6 | 2.1 | G_100G_MIX | Linke, vol 1, p. 575-577
CaCl2 | KCl | Ca_1_Cl_2 | K_1_Cl_1 | 1 | atm | 30 | Celsius | 49.5 | 3.35 | G_100G_MIX | Linke, vol 1, p. 575-577
CaCl2 | KCl | Ca_1_Cl_2 | K_1_Cl_1 | 1 | atm | 30 | Celsius | 49.2 | 4.4 | G_100G_MIX | Linke, vol 1, p. 575-577
CaCl2 | KCl | Ca_1_Cl_2 | K_1_Cl_1 | 1 | atm | 30 | Celsius | 46.8 | 4 | G_100G_MIX | Linke, vol 1, p. 575-577
CaCl2 | KCl | Ca_1_Cl_2 | K_1_Cl_1 | 1 | atm | 30 | Celsius | 30.3 | 4.85 | G_100G_MIX | Linke, vol 1, p. 575-577
CaCl2 | KCl | Ca_1_Cl_2 | K_1_Cl_1 | 1 | atm | 30 | Celsius | 24 | 7.9 | G_100G_MIX | Linke, vol 1, p. 575-577
CaCl2 | KCl | Ca_1_Cl_2 | K_1_Cl_1 | 1 | atm | 30 | Celsius | 16 | 12.85 | G_100G_MIX | Linke, vol 1, p. 575-577
CaCl2 | KCl | Ca_1_Cl_2 | K_1_Cl_1 | 1 | atm | 30 | Celsius | 9.25 | 18.5 | G_100G_MIX | Linke, vol 1, p. 575-577
CaCl2 | KCl | Ca_1_Cl_2 | K_1_Cl_1 | 1 | atm | 30 | Celsius | 2.33 | 24.8 | G_100G_MIX | Linke, vol 1, p. 575-577
CaCl2 | KCl | Ca_1_Cl_2 | K_1_Cl_1 | 1 | atm | 35 | Celsius | 0 | 28.04 | G_100G_MIX | Linke, vol 1, p. 575-577
CaCl2 | KCl | Ca_1_Cl_2 | K_1_Cl_1 | 1 | atm | 35 | Celsius | 3.12 | 24.66 | G_100G_MIX | Linke, vol 1, p. 575-577
CaCl2 | KCl | Ca_1_Cl_2 | K_1_Cl_1 | 1 | atm | 35 | Celsius | 7.28 | 20.77 | G_100G_MIX | Linke, vol 1, p. 575-577
CaCl2 | KCl | Ca_1_Cl_2 | K_1_Cl_1 | 1 | atm | 35 | Celsius | 13.37 | 15.59 | G_100G_MIX | Linke, vol 1, p. 575-577
CaCl2 | KCl | Ca_1_Cl_2 | K_1_Cl_1 | 1 | atm | 35 | Celsius | 19.75 | 10.77 | G_100G_MIX | Linke, vol 1, p. 575-577
CaCl2 | KCl | Ca_1_Cl_2 | K_1_Cl_1 | 1 | atm | 35 | Celsius | 26.45 | 6.89 | G_100G_MIX | Linke, vol 1, p. 575-577
CaCl2 | KCl | Ca_1_Cl_2 | K_1_Cl_1 | 1 | atm | 35 | Celsius | 31.56 | 4.89 | G_100G_MIX | Linke, vol 1, p. 575-577
CaCl2 | KCl | Ca_1_Cl_2 | K_1_Cl_1 | 1 | atm | 35 | Celsius | 38.37 | 3.74 | G_100G_MIX | Linke, vol 1, p. 575-577
CaCl2 | KCl | Ca_1_Cl_2 | K_1_Cl_1 | 1 | atm | 35 | Celsius | 43.56 | 4.25 | G_100G_MIX | Linke, vol 1, p. 575-577
CaCl2 | KCl | Ca_1_Cl_2 | K_1_Cl_1 | 1 | atm | 35 | Celsius | 46.48 | 4.9 | G_100G_MIX | Linke, vol 1, p. 575-577
CaCl2 | KCl | Ca_1_Cl_2 | K_1_Cl_1 | 1 | atm | 35 | Celsius | 47.65 | 5.1 | G_100G_MIX | Linke, vol 1, p. 575-577
CaCl2 | KCl | Ca_1_Cl_2 | K_1_Cl_1 | 1 | atm | 35 | Celsius | 50.47 | 6.48 | G_100G_MIX | Linke, vol 1, p. 575-577
CaCl2 | KCl | Ca_1_Cl_2 | K_1_Cl_1 | 1 | atm | 35 | Celsius | 50.43 | 6.48 | G_100G_MIX | Linke, vol 1, p. 575-577
CaCl2 | KCl | Ca_1_Cl_2 | K_1_Cl_1 | 1 | atm | 35 | Celsius | 50.7 | 3.26 | G_100G_MIX | Linke, vol 1, p. 575-577
CaCl2 | KCl | Ca_1_Cl_2 | K_1_Cl_1 | 1 | atm | 35 | Celsius | 51.02 | 1.28 | G_100G_MIX | Linke, vol 1, p. 575-577
CaCl2 | KCl | Ca_1_Cl_2 | K_1_Cl_1 | 1 | atm | 35 | Celsius | 51.06 | 0.82 | G_100G_MIX | Linke, vol 1, p. 575-577
CaCl2 | KCl | Ca_1_Cl_2 | K_1_Cl_1 | 1 | atm | 35 | Celsius | 51.33 | 0 | G_100G_MIX | Linke, vol 1, p. 575-577
CaCl2 | KCl | Ca_1_Cl_2 | K_1_Cl_1 | 1 | atm | 50 | Celsius | 0 | 29.9 | G_100G_MIX | Linke, vol 1, p. 575-577
CaCl2 | KCl | Ca_1_Cl_2 | K_1_Cl_1 | 1 | atm | 50 | Celsius | 5.9 | 24.9 | G_100G_MIX | Linke, vol 1, p. 575-577
CaCl2 | KCl | Ca_1_Cl_2 | K_1_Cl_1 | 1 | atm | 50 | Celsius | 12.7 | 18.1 | G_100G_MIX | Linke, vol 1, p. 575-577
CaCl2 | KCl | Ca_1_Cl_2 | K_1_Cl_1 | 1 | atm | 50 | Celsius | 23.8 | 9.8 | G_100G_MIX | Linke, vol 1, p. 575-577
CaCl2 | KCl | Ca_1_Cl_2 | K_1_Cl_1 | 1 | atm | 50 | Celsius | 30.9 | 6.1 | G_100G_MIX | Linke, vol 1, p. 575-577
CaCl2 | KCl | Ca_1_Cl_2 | K_1_Cl_1 | 1 | atm | 50 | Celsius | 39 | 4.8 | G_100G_MIX | Linke, vol 1, p. 575-577
CaCl2 | KCl | Ca_1_Cl_2 | K_1_Cl_1 | 1 | atm | 50 | Celsius | 45.7 | 5.7 | G_100G_MIX | Linke, vol 1, p. 575-577
CaCl2 | KCl | Ca_1_Cl_2 | K_1_Cl_1 | 1 | atm | 50 | Celsius | 48.9 | 6.6 | G_100G_MIX | Linke, vol 1, p. 575-577
CaCl2 | KCl | Ca_1_Cl_2 | K_1_Cl_1 | 1 | atm | 50 | Celsius | 50.85 | 8.6 | G_100G_MIX | Linke, vol 1, p. 575-577
CaCl2 | KCl | Ca_1_Cl_2 | K_1_Cl_1 | 1 | atm | 50 | Celsius | 50.75 | 8.65 | G_100G_MIX | Linke, vol 1, p. 575-577
CaCl2 | KCl | Ca_1_Cl_2 | K_1_Cl_1 | 1 | atm | 50 | Celsius | 51.6 | 7.1 | G_100G_MIX | Linke, vol 1, p. 575-577
CaCl2 | KCl | Ca_1_Cl_2 | K_1_Cl_1 | 1 | atm | 50 | Celsius | 52.1 | 6.6 | G_100G_MIX | Linke, vol 1, p. 575-577
CaCl2 | KCl | Ca_1_Cl_2 | K_1_Cl_1 | 1 | atm | 50 | Celsius | 52.9 | 6 | G_100G_MIX | Linke, vol 1, p. 575-577
CaCl2 | KCl | Ca_1_Cl_2 | K_1_Cl_1 | 1 | atm | 50 | Celsius | 53.8 | 5.6 | G_100G_MIX | Linke, vol 1, p. 575-577
CaCl2 | KCl | Ca_1_Cl_2 | K_1_Cl_1 | 1 | atm | 50 | Celsius | 54.8 | 4.6 | G_100G_MIX | Linke, vol 1, p. 575-577
CaCl2 | KCl | Ca_1_Cl_2 | K_1_Cl_1 | 1 | atm | 50 | Celsius | 55.51 | 5.1 | G_100G_MIX | Linke, vol 1, p. 575-577
CaCl2 | KCl | Ca_1_Cl_2 | K_1_Cl_1 | 1 | atm | 50 | Celsius | 55.58 | 4.09 | G_100G_MIX | Linke, vol 1, p. 575-577
CaCl2 | KCl | Ca_1_Cl_2 | K_1_Cl_1 | 1 | atm | 50 | Celsius | 56.56 | 0 | G_100G_MIX | Linke, vol 1, p. 575-577
CaCl2 | KCl | Ca_1_Cl_2 | K_1_Cl_1 | 1 | atm | 55 | Celsius | 55.26 | 4.63 | G_100G_MIX | Linke, vol 1, p. 575-577
CaCl2 | KCl | Ca_1_Cl_2 | K_1_Cl_1 | 1 | atm | 55 | Celsius | 56.4 | 4.46 | G_100G_MIX | Linke, vol 1, p. 575-577
CaCl2 | KCl | Ca_1_Cl_2 | K_1_Cl_1 | 1 | atm | 55 | Celsius | 49.35 | 7.79 | G_100G_MIX | Linke, vol 1, p. 575-577
CaCl2 | KCl | Ca_1_Cl_2 | K_1_Cl_1 | 1 | atm | 55 | Celsius | 40.18 | 5.11 | G_100G_MIX | Linke, vol 1, p. 575-577
CaCl2 | KCl | Ca_1_Cl_2 | K_1_Cl_1 | 1 | atm | 55 | Celsius | 31.89 | 6.07 | G_100G_MIX | Linke, vol 1, p. 575-577
CaCl2 | KCl | Ca_1_Cl_2 | K_1_Cl_1 | 1 | atm | 55 | Celsius | 31.55 | 6.35 | G_100G_MIX | Linke, vol 1, p. 575-577
CaCl2 | KCl | Ca_1_Cl_2 | K_1_Cl_1 | 1 | atm | 55 | Celsius | 12.75 | 18.27 | G_100G_MIX | Linke, vol 1, p. 575-577
CaCl2 | KCl | Ca_1_Cl_2 | K_1_Cl_1 | 1 | atm | 55 | Celsius | 4.82 | 25.66 | G_100G_MIX | Linke, vol 1, p. 575-577
CaCl2 | KCl | Ca_1_Cl_2 | K_1_Cl_1 | 1 | atm | 75 | Celsius | 0 | 33.16 | G_100G_MIX | Linke, vol 1, p. 575-577
CaCl2 | KCl | Ca_1_Cl_2 | K_1_Cl_1 | 1 | atm | 75 | Celsius | 11.73 | 21.62 | G_100G_MIX | Linke, vol 1, p. 575-577
CaCl2 | KCl | Ca_1_Cl_2 | K_1_Cl_1 | 1 | atm | 75 | Celsius | 18.27 | 16 | G_100G_MIX | Linke, vol 1, p. 575-577
CaCl2 | KCl | Ca_1_Cl_2 | K_1_Cl_1 | 1 | atm | 75 | Celsius | 28.47 | 9.62 | G_100G_MIX | Linke, vol 1, p. 575-577
CaCl2 | KCl | Ca_1_Cl_2 | K_1_Cl_1 | 1 | atm | 75 | Celsius | 37.65 | 6.77 | G_100G_MIX | Linke, vol 1, p. 575-577
CaCl2 | KCl | Ca_1_Cl_2 | K_1_Cl_1 | 1 | atm | 75 | Celsius | 42.84 | 6.97 | G_100G_MIX | Linke, vol 1, p. 575-577
CaCl2 | KCl | Ca_1_Cl_2 | K_1_Cl_1 | 1 | atm | 75 | Celsius | 47.64 | 8.43 | G_100G_MIX | Linke, vol 1, p. 575-577
CaCl2 | KCl | Ca_1_Cl_2 | K_1_Cl_1 | 1 | atm | 75 | Celsius | 50.2 | 10.33 | G_100G_MIX | Linke, vol 1, p. 575-577
CaCl2 | KCl | Ca_1_Cl_2 | K_1_Cl_1 | 1 | atm | 75 | Celsius | 50.34 | 10.36 | G_100G_MIX | Linke, vol 1, p. 575-577
CaCl2 | KCl | Ca_1_Cl_2 | K_1_Cl_1 | 1 | atm | 75 | Celsius | 50.92 | 9.36 | G_100G_MIX | Linke, vol 1, p. 575-577
CaCl2 | KCl | Ca_1_Cl_2 | K_1_Cl_1 | 1 | atm | 75 | Celsius | 53.85 | 6.21 | G_100G_MIX | Linke, vol 1, p. 575-577
CaCl2 | KCl | Ca_1_Cl_2 | K_1_Cl_1 | 1 | atm | 75 | Celsius | 54.03 | 6.08 | G_100G_MIX | Linke, vol 1, p. 575-577
CaCl2 | KCl | Ca_1_Cl_2 | K_1_Cl_1 | 1 | atm | 75 | Celsius | 54.52 | 5.45 | G_100G_MIX | Linke, vol 1, p. 575-577
CaCl2 | KCl | Ca_1_Cl_2 | K_1_Cl_1 | 1 | atm | 75 | Celsius | 54.79 | 5.55 | G_100G_MIX | Linke, vol 1, p. 575-577
CaCl2 | KCl | Ca_1_Cl_2 | K_1_Cl_1 | 1 | atm | 75 | Celsius | 56.33 | 4.51 | G_100G_MIX | Linke, vol 1, p. 575-577
CaCl2 | KCl | Ca_1_Cl_2 | K_1_Cl_1 | 1 | atm | 75 | Celsius | 56.28 | 4.33 | G_100G_MIX | Linke, vol 1, p. 575-577
CaCl2 | KCl | Ca_1_Cl_2 | K_1_Cl_1 | 1 | atm | 75 | Celsius | 56.57 | 4.22 | G_100G_MIX | Linke, vol 1, p. 575-577
CaCl2 | KCl | Ca_1_Cl_2 | K_1_Cl_1 | 1 | atm | 75 | Celsius | 56.79 | 4 | G_100G_MIX | Linke, vol 1, p. 575-577
CaCl2 | KCl | Ca_1_Cl_2 | K_1_Cl_1 | 1 | atm | 75 | Celsius | 57 | 3.92 | G_100G_MIX | Linke, vol 1, p. 575-577
CaCl2 | KCl | Ca_1_Cl_2 | K_1_Cl_1 | 1 | atm | 75 | Celsius | 57.66 | 3.59 | G_100G_MIX | Linke, vol 1, p. 575-577
CaCl2 | KCl | Ca_1_Cl_2 | K_1_Cl_1 | 1 | atm | 75 | Celsius | 57.77 | 2.56 | G_100G_MIX | Linke, vol 1, p. 575-577
CaCl2 | KCl | Ca_1_Cl_2 | K_1_Cl_1 | 1 | atm | 75 | Celsius | 58.58 | 0 | G_100G_MIX | Linke, vol 1, p. 575-577
CaCl2 | KCl | Ca_1_Cl_2 | K_1_Cl_1 | 1 | atm | 95 | Celsius | 0 | 36.2 | G_100G_MIX | Linke, vol 1, p. 575-577
CaCl2 | KCl | Ca_1_Cl_2 | K_1_Cl_1 | 1 | atm | 95 | Celsius | 6.4 | 29.2 | G_100G_MIX | Linke, vol 1, p. 575-577
CaCl2 | KCl | Ca_1_Cl_2 | K_1_Cl_1 | 1 | atm | 95 | Celsius | 11.3 | 24.2 | G_100G_MIX | Linke, vol 1, p. 575-577
CaCl2 | KCl | Ca_1_Cl_2 | K_1_Cl_1 | 1 | atm | 95 | Celsius | 18 | 18.6 | G_100G_MIX | Linke, vol 1, p. 575-577
CaCl2 | KCl | Ca_1_Cl_2 | K_1_Cl_1 | 1 | atm | 95 | Celsius | 38 | 12.7 | G_100G_MIX | Linke, vol 1, p. 575-577
CaCl2 | KCl | Ca_1_Cl_2 | K_1_Cl_1 | 1 | atm | 95 | Celsius | 38.4 | 10.5 | G_100G_MIX | Linke, vol 1, p. 575-577
CaCl2 | KCl | Ca_1_Cl_2 | K_1_Cl_1 | 1 | atm | 95 | Celsius | 41.3 | 10.3 | G_100G_MIX | Linke, vol 1, p. 575-577
CaCl2 | KCl | Ca_1_Cl_2 | K_1_Cl_1 | 1 | atm | 95 | Celsius | 43.2 | 10.2 | G_100G_MIX | Linke, vol 1, p. 575-577
CaCl2 | KCl | Ca_1_Cl_2 | K_1_Cl_1 | 1 | atm | 95 | Celsius | 45.3 | 10.5 | G_100G_MIX | Linke, vol 1, p. 575-577
CaCl2 | KCl | Ca_1_Cl_2 | K_1_Cl_1 | 1 | atm | 95 | Celsius | 48 | 11.9 | G_100G_MIX | Linke, vol 1, p. 575-577
CaCl2 | KCl | Ca_1_Cl_2 | K_1_Cl_1 | 1 | atm | 95 | Celsius | 48.6 | 12.2 | G_100G_MIX | Linke, vol 1, p. 575-577
CaCl2 | KCl | Ca_1_Cl_2 | K_1_Cl_1 | 1 | atm | 95 | Celsius | 49.6 | 12.4 | G_100G_MIX | Linke, vol 1, p. 575-577
CaCl2 | KCl | Ca_1_Cl_2 | K_1_Cl_1 | 1 | atm | 95 | Celsius | 49.9 | 12.1 | G_100G_MIX | Linke, vol 1, p. 575-577
CaCl2 | KCl | Ca_1_Cl_2 | K_1_Cl_1 | 1 | atm | 95 | Celsius | 52.2 | 9.3 | G_100G_MIX | Linke, vol 1, p. 575-577
CaCl2 | KCl | Ca_1_Cl_2 | K_1_Cl_1 | 1 | atm | 95 | Celsius | 53 | 8 | G_100G_MIX | Linke, vol 1, p. 575-577
CaCl2 | KCl | Ca_1_Cl_2 | K_1_Cl_1 | 1 | atm | 95 | Celsius | 54 | 7.2 | G_100G_MIX | Linke, vol 1, p. 575-577
CaCl2 | KCl | Ca_1_Cl_2 | K_1_Cl_1 | 1 | atm | 95 | Celsius | 55.6 | 5.9 | G_100G_MIX | Linke, vol 1, p. 575-577
CaCl2 | KCl | Ca_1_Cl_2 | K_1_Cl_1 | 1 | atm | 95 | Celsius | 56.4 | 5.3 | G_100G_MIX | Linke, vol 1, p. 575-577
CaCl2 | KCl | Ca_1_Cl_2 | K_1_Cl_1 | 1 | atm | 95 | Celsius | 58.3 | 3.9 | G_100G_MIX | Linke, vol 1, p. 575-577
CaCl2 | KCl | Ca_1_Cl_2 | K_1_Cl_1 | 1 | atm | 95 | Celsius | 59.6 | 2.3 | G_100G_MIX | Linke, vol 1, p. 575-577
CaCl2 | KCl | Ca_1_Cl_2 | K_1_Cl_1 | 1 | atm | 95 | Celsius | 59.8 | 2.5 | G_100G_MIX | Linke, vol 1, p. 575-577
CaCl2 | KCl | Ca_1_Cl_2 | K_1_Cl_1 | 1 | atm | 95 | Celsius | 60.2 | 0 | G_100G_MIX | Linke, vol 1, p. 575-577
CaCl2 | KCl | Ca_1_Cl_2 | K_1_Cl_1 | 1 | atm | 95 | Celsius | 49.47 | 12.42 | G_100G_MIX | Linke, vol 1, p. 575-577
CaCl2 | KCl | Ca_1_Cl_2 | K_1_Cl_1 | 1 | atm | 95 | Celsius | 49.4 | 12.44 | G_100G_MIX | Linke, vol 1, p. 575-577
CaCl2 | KCl | Ca_1_Cl_2 | K_1_Cl_1 | 1 | atm | 95 | Celsius | 52.47 | 4.25 | G_100G_MIX | Linke, vol 1, p. 575-577
CaCl2 | KCl | Ca_1_Cl_2 | K_1_Cl_1 | 1 | atm | 95 | Celsius | 58.26 | 3.93 | G_100G_MIX | Linke, vol 1, p. 575-577

## CaCl2_NaCl
Salt 1 | Salt 2 | Salt 1 code | Salt 2 code | Pressure | Pressure Unit | Temperature | Temperature Unit | x1 | x2 | x unit | Ref
CaCl2 | NaCl | Ca_1_Cl_2 | Na_1_Cl_1 | 1 | atm | 0 | Celsius | 37.55 | 0 | G_100G_MIX | Linke, vol 1, p. 579
CaCl2 | NaCl | Ca_1_Cl_2 | Na_1_Cl_1 | 1 | atm | 0 | Celsius | 37.5 | 0.31 | G_100G_MIX | Linke, vol 1, p. 579
CaCl2 | NaCl | Ca_1_Cl_2 | Na_1_Cl_1 | 1 | atm | 0 | Celsius | 35.31 | 0.93 | G_100G_MIX | Linke, vol 1, p. 579
CaCl2 | NaCl | Ca_1_Cl_2 | Na_1_Cl_1 | 1 | atm | 0 | Celsius | 27.14 | 3.59 | G_100G_MIX | Linke, vol 1, p. 579
CaCl2 | NaCl | Ca_1_Cl_2 | Na_1_Cl_1 | 1 | atm | 0 | Celsius | 20.6 | 7.78 | G_100G_MIX | Linke, vol 1, p. 579
CaCl2 | NaCl | Ca_1_Cl_2 | Na_1_Cl_1 | 1 | atm | 0 | Celsius | 16.12 | 11.36 | G_100G_MIX | Linke, vol 1, p. 579
CaCl2 | NaCl | Ca_1_Cl_2 | Na_1_Cl_1 | 1 | atm | 0 | Celsius | 9.53 | 17.28 | G_100G_MIX | Linke, vol 1, p. 579
CaCl2 | NaCl | Ca_1_Cl_2 | Na_1_Cl_1 | 1 | atm | 0 | Celsius | 5.33 | 21.19 | G_100G_MIX | Linke, vol 1, p. 579
CaCl2 | NaCl | Ca_1_Cl_2 | Na_1_Cl_1 | 1 | atm | 0 | Celsius | 0 | 26.42 | G_100G_MIX | Linke, vol 1, p. 579
CaCl2 | NaCl | Ca_1_Cl_2 | Na_1_Cl_1 | 1 | atm | 0 | Celsius | 0 | 36.23 | G_100G_MIX | Linke, vol 1, p. 579
CaCl2 | NaCl | Ca_1_Cl_2 | Na_1_Cl_1 | 1 | atm | 0 | Celsius | 13.8 | 14.6 | G_100G_MIX | Linke, vol 1, p. 579
CaCl2 | NaCl | Ca_1_Cl_2 | Na_1_Cl_1 | 1 | atm | 0 | Celsius | 26.6 | 4.6 | G_100G_MIX | Linke, vol 1, p. 579
CaCl2 | NaCl | Ca_1_Cl_2 | Na_1_Cl_1 | 1 | atm | 0 | Celsius | 31.4 | 2.6 | G_100G_MIX | Linke, vol 1, p. 579
CaCl2 | NaCl | Ca_1_Cl_2 | Na_1_Cl_1 | 1 | atm | 0 | Celsius | 34.4 | 1.4 | G_100G_MIX | Linke, vol 1, p. 579
CaCl2 | NaCl | Ca_1_Cl_2 | Na_1_Cl_1 | 1 | atm | 0 | Celsius | 37.6 | 1.1 | G_100G_MIX | Linke, vol 1, p. 579
CaCl2 | NaCl | Ca_1_Cl_2 | Na_1_Cl_1 | 1 | atm | 25 | Celsius | 84 | 0 | G_100G_MIX | Linke, vol 1, p. 579
CaCl2 | NaCl | Ca_1_Cl_2 | Na_1_Cl_1 | 1 | atm | 25 | Celsius | 78.49 | 1.846 | G_100G_MIX | Linke, vol 1, p. 579
CaCl2 | NaCl | Ca_1_Cl_2 | Na_1_Cl_1 | 1 | atm | 25 | Celsius | 48.58 | 1.637 | G_100G_MIX | Linke, vol 1, p. 579
CaCl2 | NaCl | Ca_1_Cl_2 | Na_1_Cl_1 | 1 | atm | 25 | Celsius | 53.47 | 1.799 | G_100G_MIX | Linke, vol 1, p. 579
CaCl2 | NaCl | Ca_1_Cl_2 | Na_1_Cl_1 | 1 | atm | 25 | Celsius | 36.8 | 7.77 | G_100G_MIX | Linke, vol 1, p. 579
CaCl2 | NaCl | Ca_1_Cl_2 | Na_1_Cl_1 | 1 | atm | 25 | Celsius | 30.08 | 10.7 | G_100G_MIX | Linke, vol 1, p. 579
CaCl2 | NaCl | Ca_1_Cl_2 | Na_1_Cl_1 | 1 | atm | 25 | Celsius | 19.53 | 18.85 | G_100G_MIX | Linke, vol 1, p. 579
CaCl2 | NaCl | Ca_1_Cl_2 | Na_1_Cl_1 | 1 | atm | 25 | Celsius | 3.92 | 32.48 | G_100G_MIX | Linke, vol 1, p. 579
CaCl2 | NaCl | Ca_1_Cl_2 | Na_1_Cl_1 | 1 | atm | 25 | Celsius | 0 | 35.8 | G_100G_MIX | Linke, vol 1, p. 579
CaCl2 | NaCl | Ca_1_Cl_2 | Na_1_Cl_1 | 1 | atm | 25 | Celsius | 45.6 | 0 | G_100G_MIX | Linke, vol 1, p. 579
CaCl2 | NaCl | Ca_1_Cl_2 | Na_1_Cl_1 | 1 | atm | 25 | Celsius | 0 | 26.8 | G_100G_MIX | Linke, vol 1, p. 579
CaCl2 | NaCl | Ca_1_Cl_2 | Na_1_Cl_1 | 1 | atm | 25 | Celsius | 27.3 | 4.7 | G_100G_MIX | Linke, vol 1, p. 579
CaCl2 | NaCl | Ca_1_Cl_2 | Na_1_Cl_1 | 1 | atm | 25 | Celsius | 32.4 | 2.8 | G_100G_MIX | Linke, vol 1, p. 579
CaCl2 | NaCl | Ca_1_Cl_2 | Na_1_Cl_1 | 1 | atm | 25 | Celsius | 35.6 | 1.4 | G_100G_MIX | Linke, vol 1, p. 579
CaCl2 | NaCl | Ca_1_Cl_2 | Na_1_Cl_1 | 1 | atm | 25 | Celsius | 43.5 | 1 | G_100G_MIX | Linke, vol 1, p. 579
CaCl2 | NaCl | Ca_1_Cl_2 | Na_1_Cl_1 | 1 | atm | 50 | Celsius | 57 | 0 | G_100G_MIX | Linke, vol 1, p. 579
CaCl2 | NaCl | Ca_1_Cl_2 | Na_1_Cl_1 | 1 | atm | 50 | Celsius | 56.3 | 0.9 | G_100G_MIX | Linke, vol 1, p. 579
CaCl2 | NaCl | Ca_1_Cl_2 | Na_1_Cl_1 | 1 | atm | 50 | Celsius | 30.9 | 3.6 | G_100G_MIX | Linke, vol 1, p. 579
CaCl2 | NaCl | Ca_1_Cl_2 | Na_1_Cl_1 | 1 | atm | 50 | Celsius | 15.1 | 13.2 | G_100G_MIX | Linke, vol 1, p. 579
CaCl2 | NaCl | Ca_1_Cl_2 | Na_1_Cl_1 | 1 | atm | 50 | Celsius | 3.3 | 24.4 | G_100G_MIX | Linke, vol 1, p. 579
CaCl2 | NaCl | Ca_1_Cl_2 | Na_1_Cl_1 | 1 | atm | 50 | Celsius | 0 | 26.8 | G_100G_MIX | Linke, vol 1, p. 579
CaCl2 | NaCl | Ca_1_Cl_2 | Na_1_Cl_1 | 1 | atm | 94.5 | Celsius | 58.1 | 0.8 | G_100G_MIX | Linke, vol 1, p. 579
CaCl2 | NaCl | Ca_1_Cl_2 | Na_1_Cl_1 | 1 | atm | 94.5 | Celsius | 57.4 | 1.1 | G_100G_MIX | Linke, vol 1, p. 579
CaCl2 | NaCl | Ca_1_Cl_2 | Na_1_Cl_1 | 1 | atm | 94.5 | Celsius | 45.7 | 1.3 | G_100G_MIX | Linke, vol 1, p. 579
CaCl2 | NaCl | Ca_1_Cl_2 | Na_1_Cl_1 | 1 | atm | 94.5 | Celsius | 32.8 | 4.3 | G_100G_MIX | Linke, vol 1, p. 579
CaCl2 | NaCl | Ca_1_Cl_2 | Na_1_Cl_1 | 1 | atm | 94.5 | Celsius | 15.3 | 15 | G_100G_MIX | Linke, vol 1, p. 579
CaCl2 | NaCl | Ca_1_Cl_2 | Na_1_Cl_1 | 1 | atm | 94.5 | Celsius | 11.5 | 18.1 | G_100G_MIX | Linke, vol 1, p. 579

## CaCl2_MgCl2
Salt 1 | Salt 2 | Salt 1 code | Salt 2 code | Pressure | Pressure Unit | Temperature | Temperature Unit | x1 | x2 | x unit | Ref
CaCl2 | MgCl2 | Ca_1_Cl_2 | Mg_1_Cl_2 | 1 | atm | 15 | Celsius | 0 | 35.5 | G_100G_MIX | Linke, vol 1, p. 582-584
CaCl2 | MgCl2 | Ca_1_Cl_2 | Mg_1_Cl_2 | 1 | atm | 15 | Celsius | 20.3 | 20.3 | G_100G_MIX | Linke, vol 1, p. 582-584
CaCl2 | MgCl2 | Ca_1_Cl_2 | Mg_1_Cl_2 | 1 | atm | 15 | Celsius | 22.6 | 18.4 | G_100G_MIX | Linke, vol 1, p. 582-584
CaCl2 | MgCl2 | Ca_1_Cl_2 | Mg_1_Cl_2 | 1 | atm | 15 | Celsius | 31 | 10.6 | G_100G_MIX | Linke, vol 1, p. 582-584
CaCl2 | MgCl2 | Ca_1_Cl_2 | Mg_1_Cl_2 | 1 | atm | 15 | Celsius | 38.6 | 2.8 | G_100G_MIX | Linke, vol 1, p. 582-584
CaCl2 | MgCl2 | Ca_1_Cl_2 | Mg_1_Cl_2 | 1 | atm | 15 | Celsius | 41.2 | 0 | G_100G_MIX | Linke, vol 1, p. 582-584
CaCl2 | MgCl2 | Ca_1_Cl_2 | Mg_1_Cl_2 | 1 | atm | 25 | Celsius | 45 | 0 | G_100G_MIX | Linke, vol 1, p. 582-584
CaCl2 | MgCl2 | Ca_1_Cl_2 | Mg_1_Cl_2 | 1 | atm | 25 | Celsius | 44.88 | 0.168 | G_100G_MIX | Linke, vol 1, p. 582-584
CaCl2 | MgCl2 | Ca_1_Cl_2 | Mg_1_Cl_2 | 1 | atm | 25 | Celsius | 44.55 | 0.612 | G_100G_MIX | Linke, vol 1, p. 582-584
CaCl2 | MgCl2 | Ca_1_Cl_2 | Mg_1_Cl_2 | 1 | atm | 25 | Celsius | 42.14 | 3.098 | G_100G_MIX | Linke, vol 1, p. 582-584
CaCl2 | MgCl2 | Ca_1_Cl_2 | Mg_1_Cl_2 | 1 | atm | 25 | Celsius | 41.48 | 4.115 | G_100G_MIX | Linke, vol 1, p. 582-584
CaCl2 | MgCl2 | Ca_1_Cl_2 | Mg_1_Cl_2 | 1 | atm | 25 | Celsius | 39.58 | 6.47 | G_100G_MIX | Linke, vol 1, p. 582-584
CaCl2 | MgCl2 | Ca_1_Cl_2 | Mg_1_Cl_2 | 1 | atm | 25 | Celsius | 38.82 | 7.14 | G_100G_MIX | Linke, vol 1, p. 582-584
CaCl2 | MgCl2 | Ca_1_Cl_2 | Mg_1_Cl_2 | 1 | atm | 25 | Celsius | 38.8 | 9.42 | G_100G_MIX | Linke, vol 1, p. 582-584
CaCl2 | MgCl2 | Ca_1_Cl_2 | Mg_1_Cl_2 | 1 | atm | 25 | Celsius | 33.36 | 13.58 | G_100G_MIX | Linke, vol 1, p. 582-584
CaCl2 | MgCl2 | Ca_1_Cl_2 | Mg_1_Cl_2 | 1 | atm | 25 | Celsius | 31.32 | 14.6 | G_100G_MIX | Linke, vol 1, p. 582-584
CaCl2 | MgCl2 | Ca_1_Cl_2 | Mg_1_Cl_2 | 1 | atm | 25 | Celsius | 22.29 | 19.32 | G_100G_MIX | Linke, vol 1, p. 582-584
CaCl2 | MgCl2 | Ca_1_Cl_2 | Mg_1_Cl_2 | 1 | atm | 25 | Celsius | 7.87 | 29.25 | G_100G_MIX | Linke, vol 1, p. 582-584
CaCl2 | MgCl2 | Ca_1_Cl_2 | Mg_1_Cl_2 | 1 | atm | 25 | Celsius | 7.46 | 29.84 | G_100G_MIX | Linke, vol 1, p. 582-584
CaCl2 | MgCl2 | Ca_1_Cl_2 | Mg_1_Cl_2 | 1 | atm | 25 | Celsius | 48.8 | 0 | G_100G_MIX | Linke, vol 1, p. 582-584
CaCl2 | MgCl2 | Ca_1_Cl_2 | Mg_1_Cl_2 | 1 | atm | 25 | Celsius | 46.49 | 2.739 | G_100G_MIX | Linke, vol 1, p. 582-584
CaCl2 | MgCl2 | Ca_1_Cl_2 | Mg_1_Cl_2 | 1 | atm | 25 | Celsius | 44.71 | 4.742 | G_100G_MIX | Linke, vol 1, p. 582-584
CaCl2 | MgCl2 | Ca_1_Cl_2 | Mg_1_Cl_2 | 1 | atm | 25 | Celsius | 43.42 | 5.97 | G_100G_MIX | Linke, vol 1, p. 582-584
CaCl2 | MgCl2 | Ca_1_Cl_2 | Mg_1_Cl_2 | 1 | atm | 25 | Celsius | 43.38 | 6.01 | G_100G_MIX | Linke, vol 1, p. 582-584
CaCl2 | MgCl2 | Ca_1_Cl_2 | Mg_1_Cl_2 | 1 | atm | 25 | Celsius | 43.19 | 6.24 | G_100G_MIX | Linke, vol 1, p. 582-584
CaCl2 | MgCl2 | Ca_1_Cl_2 | Mg_1_Cl_2 | 1 | atm | 25 | Celsius | 41.99 | 7.3 | G_100G_MIX | Linke, vol 1, p. 582-584
CaCl2 | MgCl2 | Ca_1_Cl_2 | Mg_1_Cl_2 | 1 | atm | 25 | Celsius | 40.03 | 8.52 | G_100G_MIX | Linke, vol 1, p. 582-584
CaCl2 | MgCl2 | Ca_1_Cl_2 | Mg_1_Cl_2 | 1 | atm | 25 | Celsius | 38.88 | 9.43 | G_100G_MIX | Linke, vol 1, p. 582-584
CaCl2 | MgCl2 | Ca_1_Cl_2 | Mg_1_Cl_2 | 1 | atm | 25 | Celsius | 38.94 | 9.38 | G_100G_MIX | Linke, vol 1, p. 582-584
CaCl2 | MgCl2 | Ca_1_Cl_2 | Mg_1_Cl_2 | 1 | atm | 35 | Celsius | 51.33 | 0 | G_100G_MIX | Linke, vol 1, p. 582-584
CaCl2 | MgCl2 | Ca_1_Cl_2 | Mg_1_Cl_2 | 1 | atm | 35 | Celsius | 49.09 | 2.1 | G_100G_MIX | Linke, vol 1, p. 582-584
CaCl2 | MgCl2 | Ca_1_Cl_2 | Mg_1_Cl_2 | 1 | atm | 35 | Celsius | 47.75 | 3.5 | G_100G_MIX | Linke, vol 1, p. 582-584
CaCl2 | MgCl2 | Ca_1_Cl_2 | Mg_1_Cl_2 | 1 | atm | 35 | Celsius | 45.3 | 6.2 | G_100G_MIX | Linke, vol 1, p. 582-584
CaCl2 | MgCl2 | Ca_1_Cl_2 | Mg_1_Cl_2 | 1 | atm | 35 | Celsius | 45.3 | 6.2 | G_100G_MIX | Linke, vol 1, p. 582-584
CaCl2 | MgCl2 | Ca_1_Cl_2 | Mg_1_Cl_2 | 1 | atm | 35 | Celsius | 45.07 | 6.22 | G_100G_MIX | Linke, vol 1, p. 582-584
CaCl2 | MgCl2 | Ca_1_Cl_2 | Mg_1_Cl_2 | 1 | atm | 35 | Celsius | 39.25 | 9.49 | G_100G_MIX | Linke, vol 1, p. 582-584
CaCl2 | MgCl2 | Ca_1_Cl_2 | Mg_1_Cl_2 | 1 | atm | 35 | Celsius | 35.64 | 11.88 | G_100G_MIX | Linke, vol 1, p. 582-584
CaCl2 | MgCl2 | Ca_1_Cl_2 | Mg_1_Cl_2 | 1 | atm | 35 | Celsius | 35.15 | 12.19 | G_100G_MIX | Linke, vol 1, p. 582-584
CaCl2 | MgCl2 | Ca_1_Cl_2 | Mg_1_Cl_2 | 1 | atm | 35 | Celsius | 30.06 | 15.67 | G_100G_MIX | Linke, vol 1, p. 582-584
CaCl2 | MgCl2 | Ca_1_Cl_2 | Mg_1_Cl_2 | 1 | atm | 35 | Celsius | 26.98 | 17.95 | G_100G_MIX | Linke, vol 1, p. 582-584
CaCl2 | MgCl2 | Ca_1_Cl_2 | Mg_1_Cl_2 | 1 | atm | 35 | Celsius | 26.78 | 18.04 | G_100G_MIX | Linke, vol 1, p. 582-584
CaCl2 | MgCl2 | Ca_1_Cl_2 | Mg_1_Cl_2 | 1 | atm | 35 | Celsius | 26.7 | 18.13 | G_100G_MIX | Linke, vol 1, p. 582-584
CaCl2 | MgCl2 | Ca_1_Cl_2 | Mg_1_Cl_2 | 1 | atm | 35 | Celsius | 26.66 | 18.24 | G_100G_MIX | Linke, vol 1, p. 582-584
CaCl2 | MgCl2 | Ca_1_Cl_2 | Mg_1_Cl_2 | 1 | atm | 35 | Celsius | 23.15 | 20.28 | G_100G_MIX | Linke, vol 1, p. 582-584
CaCl2 | MgCl2 | Ca_1_Cl_2 | Mg_1_Cl_2 | 1 | atm | 35 | Celsius | 18.89 | 23.17 | G_100G_MIX | Linke, vol 1, p. 582-584
CaCl2 | MgCl2 | Ca_1_Cl_2 | Mg_1_Cl_2 | 1 | atm | 35 | Celsius | 9.81 | 29.07 | G_100G_MIX | Linke, vol 1, p. 582-584
CaCl2 | MgCl2 | Ca_1_Cl_2 | Mg_1_Cl_2 | 1 | atm | 35 | Celsius | 3.63 | 33.56 | G_100G_MIX | Linke, vol 1, p. 582-584
CaCl2 | MgCl2 | Ca_1_Cl_2 | Mg_1_Cl_2 | 1 | atm | 35 | Celsius | 0 | 36.28 | G_100G_MIX | Linke, vol 1, p. 582-584
CaCl2 | MgCl2 | Ca_1_Cl_2 | Mg_1_Cl_2 | 1 | atm | 75 | Celsius | 58.58 | 0 | G_100G_MIX | Linke, vol 1, p. 582-584
CaCl2 | MgCl2 | Ca_1_Cl_2 | Mg_1_Cl_2 | 1 | atm | 75 | Celsius | 55.76 | 2.53 | G_100G_MIX | Linke, vol 1, p. 582-584
CaCl2 | MgCl2 | Ca_1_Cl_2 | Mg_1_Cl_2 | 1 | atm | 75 | Celsius | 52.59 | 5.27 | G_100G_MIX | Linke, vol 1, p. 582-584
CaCl2 | MgCl2 | Ca_1_Cl_2 | Mg_1_Cl_2 | 1 | atm | 75 | Celsius | 52.57 | 5.28 | G_100G_MIX | Linke, vol 1, p. 582-584
CaCl2 | MgCl2 | Ca_1_Cl_2 | Mg_1_Cl_2 | 1 | atm | 75 | Celsius | 45.01 | 8.74 | G_100G_MIX | Linke, vol 1, p. 582-584
CaCl2 | MgCl2 | Ca_1_Cl_2 | Mg_1_Cl_2 | 1 | atm | 75 | Celsius | 34.97 | 14.7 | G_100G_MIX | Linke, vol 1, p. 582-584
CaCl2 | MgCl2 | Ca_1_Cl_2 | Mg_1_Cl_2 | 1 | atm | 75 | Celsius | 29.15 | 18.63 | G_100G_MIX | Linke, vol 1, p. 582-584
CaCl2 | MgCl2 | Ca_1_Cl_2 | Mg_1_Cl_2 | 1 | atm | 75 | Celsius | 19.28 | 25.55 | G_100G_MIX | Linke, vol 1, p. 582-584
CaCl2 | MgCl2 | Ca_1_Cl_2 | Mg_1_Cl_2 | 1 | atm | 75 | Celsius | 13.83 | 29.65 | G_100G_MIX | Linke, vol 1, p. 582-584
CaCl2 | MgCl2 | Ca_1_Cl_2 | Mg_1_Cl_2 | 1 | atm | 75 | Celsius | 12.52 | 30.59 | G_100G_MIX | Linke, vol 1, p. 582-584
CaCl2 | MgCl2 | Ca_1_Cl_2 | Mg_1_Cl_2 | 1 | atm | 75 | Celsius | 10.15 | 32.39 | G_100G_MIX | Linke, vol 1, p. 582-584
CaCl2 | MgCl2 | Ca_1_Cl_2 | Mg_1_Cl_2 | 1 | atm | 75 | Celsius | 9.97 | 32.59 | G_100G_MIX | Linke, vol 1, p. 582-584
CaCl2 | MgCl2 | Ca_1_Cl_2 | Mg_1_Cl_2 | 1 | atm | 75 | Celsius | 8.31 | 33.9 | G_100G_MIX | Linke, vol 1, p. 582-584
CaCl2 | MgCl2 | Ca_1_Cl_2 | Mg_1_Cl_2 | 1 | atm | 75 | Celsius | 8.31 | 33.91 | G_100G_MIX | Linke, vol 1, p. 582-584
CaCl2 | MgCl2 | Ca_1_Cl_2 | Mg_1_Cl_2 | 1 | atm | 75 | Celsius | 8.04 | 34.07 | G_100G_MIX | Linke, vol 1, p. 582-584
CaCl2 | MgCl2 | Ca_1_Cl_2 | Mg_1_Cl_2 | 1 | atm | 75 | Celsius | 3.84 | 36.62 | G_100G_MIX | Linke, vol 1, p. 582-584
CaCl2 | MgCl2 | Ca_1_Cl_2 | Mg_1_Cl_2 | 1 | atm | 75 | Celsius | 0 | 39.12 | G_100G_MIX | Linke, vol 1, p. 582-584
CaCl2 | MgCl2 | Ca_1_Cl_2 | Mg_1_Cl_2 | 1 | atm | 110 | Celsius | 0 | 42.8 | G_100G_MIX | Linke, vol 1, p. 582-584
CaCl2 | MgCl2 | Ca_1_Cl_2 | Mg_1_Cl_2 | 1 | atm | 110 | Celsius | 2 | 41.4 | G_100G_MIX | Linke, vol 1, p. 582-584
CaCl2 | MgCl2 | Ca_1_Cl_2 | Mg_1_Cl_2 | 1 | atm | 110 | Celsius | 13.6 | 30.8 | G_100G_MIX | Linke, vol 1, p. 582-584
CaCl2 | MgCl2 | Ca_1_Cl_2 | Mg_1_Cl_2 | 1 | atm | 110 | Celsius | 18.2 | 28 | G_100G_MIX | Linke, vol 1, p. 582-584
CaCl2 | MgCl2 | Ca_1_Cl_2 | Mg_1_Cl_2 | 1 | atm | 110 | Celsius | 26.9 | 21.2 | G_100G_MIX | Linke, vol 1, p. 582-584
CaCl2 | MgCl2 | Ca_1_Cl_2 | Mg_1_Cl_2 | 1 | atm | 110 | Celsius | 40 | 14 | G_100G_MIX | Linke, vol 1, p. 582-584
CaCl2 | MgCl2 | Ca_1_Cl_2 | Mg_1_Cl_2 | 1 | atm | 110 | Celsius | 47.8 | 10 | G_100G_MIX | Linke, vol 1, p. 582-584
CaCl2 | MgCl2 | Ca_1_Cl_2 | Mg_1_Cl_2 | 1 | atm | 110 | Celsius | 49 | 9.5 | G_100G_MIX | Linke, vol 1, p. 582-584
CaCl2 | MgCl2 | Ca_1_Cl_2 | Mg_1_Cl_2 | 1 | atm | 110 | Celsius | 51 | 8 | G_100G_MIX | Linke, vol 1, p. 582-584
CaCl2 | MgCl2 | Ca_1_Cl_2 | Mg_1_Cl_2 | 1 | atm | 110 | Celsius | 53.5 | 6.2 | G_100G_MIX | Linke, vol 1, p. 582-584
CaCl2 | MgCl2 | Ca_1_Cl_2 | Mg_1_Cl_2 | 1 | atm | 110 | Celsius | 55.7 | 4.7 | G_100G_MIX | Linke, vol 1, p. 582-584
CaCl2 | MgCl2 | Ca_1_Cl_2 | Mg_1_Cl_2 | 1 | atm | 110 | Celsius | 56.8 | 4 | G_100G_MIX | Linke, vol 1, p. 582-584
CaCl2 | MgCl2 | Ca_1_Cl_2 | Mg_1_Cl_2 | 1 | atm | 110 | Celsius | 52.3 | 0 | G_100G_MIX | Linke, vol 1, p. 582-584

## K2SO4_CaSO4
Salt 1 | Salt 2 | Salt 1 code | Salt 2 code | Pressure | Pressure Unit | Temperature | Temperature Unit | x1 | x2 | x unit | Ref
K2SO4 | CaSO4 | K_2_SO4_1 | Ca_1_SO4_1 | 1 | atm | 40 | Celsius | 0 | 0.212 | G_100G_MIX | Linke, vol 1, p. 671
K2SO4 | CaSO4 | K_2_SO4_1 | Ca_1_SO4_1 | 1 | atm | 40 | Celsius | 1.027 | 0.149 | G_100G_MIX | Linke, vol 1, p. 671
K2SO4 | CaSO4 | K_2_SO4_1 | Ca_1_SO4_1 | 1 | atm | 40 | Celsius | 2.066 | 0.147 | G_100G_MIX | Linke, vol 1, p. 671
K2SO4 | CaSO4 | K_2_SO4_1 | Ca_1_SO4_1 | 1 | atm | 40 | Celsius | 2.596 | 0.154 | G_100G_MIX | Linke, vol 1, p. 671
K2SO4 | CaSO4 | K_2_SO4_1 | Ca_1_SO4_1 | 1 | atm | 40 | Celsius | 2.917 | 0.155 | G_100G_MIX | Linke, vol 1, p. 671
K2SO4 | CaSO4 | K_2_SO4_1 | Ca_1_SO4_1 | 1 | atm | 40 | Celsius | 3.123 | 0.159 | G_100G_MIX | Linke, vol 1, p. 671
K2SO4 | CaSO4 | K_2_SO4_1 | Ca_1_SO4_1 | 1 | atm | 40 | Celsius | 3.526 | 0.163 | G_100G_MIX | Linke, vol 1, p. 671
K2SO4 | CaSO4 | K_2_SO4_1 | Ca_1_SO4_1 | 1 | atm | 40 | Celsius | 3.71 | 0.165 | G_100G_MIX | Linke, vol 1, p. 671
K2SO4 | CaSO4 | K_2_SO4_1 | Ca_1_SO4_1 | 1 | atm | 40 | Celsius | 3.956 | 0.143 | G_100G_MIX | Linke, vol 1, p. 671
K2SO4 | CaSO4 | K_2_SO4_1 | Ca_1_SO4_1 | 1 | atm | 40 | Celsius | 4.061 | 0.134 | G_100G_MIX | Linke, vol 1, p. 671
K2SO4 | CaSO4 | K_2_SO4_1 | Ca_1_SO4_1 | 1 | atm | 40 | Celsius | 4.666 | 0.101 | G_100G_MIX | Linke, vol 1, p. 671
K2SO4 | CaSO4 | K_2_SO4_1 | Ca_1_SO4_1 | 1 | atm | 40 | Celsius | 4.797 | 0.094 | G_100G_MIX | Linke, vol 1, p. 671
K2SO4 | CaSO4 | K_2_SO4_1 | Ca_1_SO4_1 | 1 | atm | 40 | Celsius | 5.754 | 0.07 | G_100G_MIX | Linke, vol 1, p. 671
K2SO4 | CaSO4 | K_2_SO4_1 | Ca_1_SO4_1 | 1 | atm | 40 | Celsius | 7.763 | 0.04 | G_100G_MIX | Linke, vol 1, p. 671
K2SO4 | CaSO4 | K_2_SO4_1 | Ca_1_SO4_1 | 1 | atm | 40 | Celsius | 9.376 | 0.029 | G_100G_MIX | Linke, vol 1, p. 671
K2SO4 | CaSO4 | K_2_SO4_1 | Ca_1_SO4_1 | 1 | atm | 40 | Celsius | 11.284 | 0.02 | G_100G_MIX | Linke, vol 1, p. 671
K2SO4 | CaSO4 | K_2_SO4_1 | Ca_1_SO4_1 | 1 | atm | 40 | Celsius | 12.895 | 0.014 | G_100G_MIX | Linke, vol 1, p. 671
K2SO4 | CaSO4 | K_2_SO4_1 | Ca_1_SO4_1 | 1 | atm | 40 | Celsius | 12.897 | 0.01 | G_100G_MIX | Linke, vol 1, p. 671
K2SO4 | CaSO4 | K_2_SO4_1 | Ca_1_SO4_1 | 1 | atm | 40 | Celsius | 12.86 | 0 | G_100G_MIX | Linke, vol 1, p. 671
K2SO4 | CaSO4 | K_2_SO4_1 | Ca_1_SO4_1 | 1 | atm | 55 | Celsius | 0 | 0.183 | G_100G_MIX | Linke, vol 1, p. 671
K2SO4 | CaSO4 | K_2_SO4_1 | Ca_1_SO4_1 | 1 | atm | 55 | Celsius | 1.3 | 0.129 | G_100G_MIX | Linke, vol 1, p. 671
K2SO4 | CaSO4 | K_2_SO4_1 | Ca_1_SO4_1 | 1 | atm | 55 | Celsius | 9.83 | 0.033 | G_100G_MIX | Linke, vol 1, p. 671
K2SO4 | CaSO4 | K_2_SO4_1 | Ca_1_SO4_1 | 1 | atm | 55 | Celsius | 5.02 | 0.108 | G_100G_MIX | Linke, vol 1, p. 671
K2SO4 | CaSO4 | K_2_SO4_1 | Ca_1_SO4_1 | 1 | atm | 55 | Celsius | 15.09 | 0.007 | G_100G_MIX | Linke, vol 1, p. 671
K2SO4 | CaSO4 | K_2_SO4_1 | Ca_1_SO4_1 | 1 | atm | 55 | Celsius | 5.92 | 0.095 | G_100G_MIX | Linke, vol 1, p. 671
K2SO4 | CaSO4 | K_2_SO4_1 | Ca_1_SO4_1 | 1 | atm | 55 | Celsius | 2.94 | 0.125 | G_100G_MIX | Linke, vol 1, p. 671
K2SO4 | CaSO4 | K_2_SO4_1 | Ca_1_SO4_1 | 1 | atm | 55 | Celsius | 4.2 | 0.12 | G_100G_MIX | Linke, vol 1, p. 671
K2SO4 | CaSO4 | K_2_SO4_1 | Ca_1_SO4_1 | 1 | atm | 60 | Celsius | 0 | 0.2015 | G_100G_MIX | Linke, vol 1, p. 671
K2SO4 | CaSO4 | K_2_SO4_1 | Ca_1_SO4_1 | 1 | atm | 60 | Celsius | 0.318 | 0.155 | G_100G_MIX | Linke, vol 1, p. 671
K2SO4 | CaSO4 | K_2_SO4_1 | Ca_1_SO4_1 | 1 | atm | 60 | Celsius | 1.239 | 0.148 | G_100G_MIX | Linke, vol 1, p. 671
K2SO4 | CaSO4 | K_2_SO4_1 | Ca_1_SO4_1 | 1 | atm | 60 | Celsius | 1.66 | 0.15 | G_100G_MIX | Linke, vol 1, p. 671
K2SO4 | CaSO4 | K_2_SO4_1 | Ca_1_SO4_1 | 1 | atm | 60 | Celsius | 1.854 | 0.151 | G_100G_MIX | Linke, vol 1, p. 671
K2SO4 | CaSO4 | K_2_SO4_1 | Ca_1_SO4_1 | 1 | atm | 60 | Celsius | 2.449 | 0.156 | G_100G_MIX | Linke, vol 1, p. 671
K2SO4 | CaSO4 | K_2_SO4_1 | Ca_1_SO4_1 | 1 | atm | 60 | Celsius | 3.599 | 0.169 | G_100G_MIX | Linke, vol 1, p. 671
K2SO4 | CaSO4 | K_2_SO4_1 | Ca_1_SO4_1 | 1 | atm | 60 | Celsius | 4.44 | 0.176 | G_100G_MIX | Linke, vol 1, p. 671
K2SO4 | CaSO4 | K_2_SO4_1 | Ca_1_SO4_1 | 1 | atm | 60 | Celsius | 5.178 | 0.134 | G_100G_MIX | Linke, vol 1, p. 671
K2SO4 | CaSO4 | K_2_SO4_1 | Ca_1_SO4_1 | 1 | atm | 60 | Celsius | 5.429 | 0.118 | G_100G_MIX | Linke, vol 1, p. 671
K2SO4 | CaSO4 | K_2_SO4_1 | Ca_1_SO4_1 | 1 | atm | 60 | Celsius | 5.66 | 0.106 | G_100G_MIX | Linke, vol 1, p. 671
K2SO4 | CaSO4 | K_2_SO4_1 | Ca_1_SO4_1 | 1 | atm | 60 | Celsius | 6.172 | 0.099 | G_100G_MIX | Linke, vol 1, p. 671
K2SO4 | CaSO4 | K_2_SO4_1 | Ca_1_SO4_1 | 1 | atm | 60 | Celsius | 10.044 | 0.041 | G_100G_MIX | Linke, vol 1, p. 671
K2SO4 | CaSO4 | K_2_SO4_1 | Ca_1_SO4_1 | 1 | atm | 60 | Celsius | 15.4 | 0.019 | G_100G_MIX | Linke, vol 1, p. 671
K2SO4 | CaSO4 | K_2_SO4_1 | Ca_1_SO4_1 | 1 | atm | 60 | Celsius | 15.4 | 0 | G_100G_MIX | Linke, vol 1, p. 671
K2SO4 | CaSO4 | K_2_SO4_1 | Ca_1_SO4_1 | 1 | atm | 60 | Celsius | 0 | 0.16 | G_100G_MIX | Linke, vol 1, p. 671
K2SO4 | CaSO4 | K_2_SO4_1 | Ca_1_SO4_1 | 1 | atm | 60 | Celsius | 1.007 | 0.101 | G_100G_MIX | Linke, vol 1, p. 671
K2SO4 | CaSO4 | K_2_SO4_1 | Ca_1_SO4_1 | 1 | atm | 60 | Celsius | 2.013 | 0.107 | G_100G_MIX | Linke, vol 1, p. 671
K2SO4 | CaSO4 | K_2_SO4_1 | Ca_1_SO4_1 | 1 | atm | 60 | Celsius | 3 | 0.111 | G_100G_MIX | Linke, vol 1, p. 671
K2SO4 | CaSO4 | K_2_SO4_1 | Ca_1_SO4_1 | 1 | atm | 60 | Celsius | 3.562 | 0.114 | G_100G_MIX | Linke, vol 1, p. 671
K2SO4 | CaSO4 | K_2_SO4_1 | Ca_1_SO4_1 | 1 | atm | 60 | Celsius | 4.1 | 0.116 | G_100G_MIX | Linke, vol 1, p. 671
K2SO4 | CaSO4 | K_2_SO4_1 | Ca_1_SO4_1 | 1 | atm | 60 | Celsius | 4.745 | 0.119 | G_100G_MIX | Linke, vol 1, p. 671
K2SO4 | CaSO4 | K_2_SO4_1 | Ca_1_SO4_1 | 1 | atm | 60 | Celsius | 5.32 | 0.121 | G_100G_MIX | Linke, vol 1, p. 671
K2SO4 | CaSO4 | K_2_SO4_1 | Ca_1_SO4_1 | 1 | atm | 60 | Celsius | 4.035 | 0.117 | G_100G_MIX | Linke, vol 1, p. 671
K2SO4 | CaSO4 | K_2_SO4_1 | Ca_1_SO4_1 | 1 | atm | 60 | Celsius | 2.84 | 0.123 | G_100G_MIX | Linke, vol 1, p. 671
K2SO4 | CaSO4 | K_2_SO4_1 | Ca_1_SO4_1 | 1 | atm | 100 | Celsius | 0 | 0.167 | G_100G_MIX | Linke, vol 1, p. 671
K2SO4 | CaSO4 | K_2_SO4_1 | Ca_1_SO4_1 | 1 | atm | 100 | Celsius | 0.26 | 0.135 | G_100G_MIX | Linke, vol 1, p. 671
K2SO4 | CaSO4 | K_2_SO4_1 | Ca_1_SO4_1 | 1 | atm | 100 | Celsius | 0.787 | 0.133 | G_100G_MIX | Linke, vol 1, p. 671
K2SO4 | CaSO4 | K_2_SO4_1 | Ca_1_SO4_1 | 1 | atm | 100 | Celsius | 1.09 | 0.136 | G_100G_MIX | Linke, vol 1, p. 671
K2SO4 | CaSO4 | K_2_SO4_1 | Ca_1_SO4_1 | 1 | atm | 100 | Celsius | 1.521 | 0.14 | G_100G_MIX | Linke, vol 1, p. 671
K2SO4 | CaSO4 | K_2_SO4_1 | Ca_1_SO4_1 | 1 | atm | 100 | Celsius | 2.016 | 0.148 | G_100G_MIX | Linke, vol 1, p. 671
K2SO4 | CaSO4 | K_2_SO4_1 | Ca_1_SO4_1 | 1 | atm | 100 | Celsius | 2.962 | 0.162 | G_100G_MIX | Linke, vol 1, p. 671
K2SO4 | CaSO4 | K_2_SO4_1 | Ca_1_SO4_1 | 1 | atm | 100 | Celsius | 4.522 | 0.184 | G_100G_MIX | Linke, vol 1, p. 671
K2SO4 | CaSO4 | K_2_SO4_1 | Ca_1_SO4_1 | 1 | atm | 100 | Celsius | 5.312 | 0.198 | G_100G_MIX | Linke, vol 1, p. 671
K2SO4 | CaSO4 | K_2_SO4_1 | Ca_1_SO4_1 | 1 | atm | 100 | Celsius | 5.37 | 0.199 | G_100G_MIX | Linke, vol 1, p. 671
K2SO4 | CaSO4 | K_2_SO4_1 | Ca_1_SO4_1 | 1 | atm | 100 | Celsius | 5.523 | 0.2 | G_100G_MIX | Linke, vol 1, p. 671
K2SO4 | CaSO4 | K_2_SO4_1 | Ca_1_SO4_1 | 1 | atm | 100 | Celsius | 5.322 | 0.203 | G_100G_MIX | Linke, vol 1, p. 671
K2SO4 | CaSO4 | K_2_SO4_1 | Ca_1_SO4_1 | 1 | atm | 100 | Celsius | 5.511 | 0.191 | G_100G_MIX | Linke, vol 1, p. 671
K2SO4 | CaSO4 | K_2_SO4_1 | Ca_1_SO4_1 | 1 | atm | 100 | Celsius | 5.547 | 0.186 | G_100G_MIX | Linke, vol 1, p. 671
K2SO4 | CaSO4 | K_2_SO4_1 | Ca_1_SO4_1 | 1 | atm | 100 | Celsius | 5.719 | 0.177 | G_100G_MIX | Linke, vol 1, p. 671
K2SO4 | CaSO4 | K_2_SO4_1 | Ca_1_SO4_1 | 1 | atm | 100 | Celsius | 6.019 | 0.163 | G_100G_MIX | Linke, vol 1, p. 671
K2SO4 | CaSO4 | K_2_SO4_1 | Ca_1_SO4_1 | 1 | atm | 100 | Celsius | 7.03 | 0.127 | G_100G_MIX | Linke, vol 1, p. 671
K2SO4 | CaSO4 | K_2_SO4_1 | Ca_1_SO4_1 | 1 | atm | 100 | Celsius | 8.019 | 0.102 | G_100G_MIX | Linke, vol 1, p. 671
K2SO4 | CaSO4 | K_2_SO4_1 | Ca_1_SO4_1 | 1 | atm | 100 | Celsius | 8.11 | 0.1 | G_100G_MIX | Linke, vol 1, p. 671
K2SO4 | CaSO4 | K_2_SO4_1 | Ca_1_SO4_1 | 1 | atm | 100 | Celsius | 9.1 | 0.084 | G_100G_MIX | Linke, vol 1, p. 671
K2SO4 | CaSO4 | K_2_SO4_1 | Ca_1_SO4_1 | 1 | atm | 100 | Celsius | 9.851 | 0.076 | G_100G_MIX | Linke, vol 1, p. 671
K2SO4 | CaSO4 | K_2_SO4_1 | Ca_1_SO4_1 | 1 | atm | 100 | Celsius | 10.62 | 0.066 | G_100G_MIX | Linke, vol 1, p. 671
K2SO4 | CaSO4 | K_2_SO4_1 | Ca_1_SO4_1 | 1 | atm | 100 | Celsius | 11.62 | 0.055 | G_100G_MIX | Linke, vol 1, p. 671
K2SO4 | CaSO4 | K_2_SO4_1 | Ca_1_SO4_1 | 1 | atm | 100 | Celsius | 13.608 | 0.042 | G_100G_MIX | Linke, vol 1, p. 671
K2SO4 | CaSO4 | K_2_SO4_1 | Ca_1_SO4_1 | 1 | atm | 100 | Celsius | 14.15 | 0.039 | G_100G_MIX | Linke, vol 1, p. 671
K2SO4 | CaSO4 | K_2_SO4_1 | Ca_1_SO4_1 | 1 | atm | 100 | Celsius | 14.375 | 0.038 | G_100G_MIX | Linke, vol 1, p. 671
K2SO4 | CaSO4 | K_2_SO4_1 | Ca_1_SO4_1 | 1 | atm | 100 | Celsius | 16.221 | 0.033 | G_100G_MIX | Linke, vol 1, p. 671
K2SO4 | CaSO4 | K_2_SO4_1 | Ca_1_SO4_1 | 1 | atm | 100 | Celsius | 19.317 | 0.026 | G_100G_MIX | Linke, vol 1, p. 671
K2SO4 | CaSO4 | K_2_SO4_1 | Ca_1_SO4_1 | 1 | atm | 100 | Celsius | 19.366 | 0 | G_100G_MIX | Linke, vol 1, p. 671
K2SO4 | CaSO4 | K_2_SO4_1 | Ca_1_SO4_1 | 1 | atm | 100 | Celsius | 0 | 0.067 | G_100G_MIX | Linke, vol 1, p. 671
K2SO4 | CaSO4 | K_2_SO4_1 | Ca_1_SO4_1 | 1 | atm | 100 | Celsius | 0.448 | 0.051 | G_100G_MIX | Linke, vol 1, p. 671
K2SO4 | CaSO4 | K_2_SO4_1 | Ca_1_SO4_1 | 1 | atm | 100 | Celsius | 0.728 | 0.047 | G_100G_MIX | Linke, vol 1, p. 671
K2SO4 | CaSO4 | K_2_SO4_1 | Ca_1_SO4_1 | 1 | atm | 100 | Celsius | 1.932 | 0.051 | G_100G_MIX | Linke, vol 1, p. 671
K2SO4 | CaSO4 | K_2_SO4_1 | Ca_1_SO4_1 | 1 | atm | 100 | Celsius | 2.953 | 0.055 | G_100G_MIX | Linke, vol 1, p. 671
K2SO4 | CaSO4 | K_2_SO4_1 | Ca_1_SO4_1 | 1 | atm | 100 | Celsius | 4.5 | 0.06 | G_100G_MIX | Linke, vol 1, p. 671
K2SO4 | CaSO4 | K_2_SO4_1 | Ca_1_SO4_1 | 1 | atm | 100 | Celsius | 5.46 | 0.067 | G_100G_MIX | Linke, vol 1, p. 671
K2SO4 | CaSO4 | K_2_SO4_1 | Ca_1_SO4_1 | 1 | atm | 100 | Celsius | 6.52 | 0.071 | G_100G_MIX | Linke, vol 1, p. 671
K2SO4 | CaSO4 | K_2_SO4_1 | Ca_1_SO4_1 | 1 | atm | 100 | Celsius | 7.323 | 0.084 | G_100G_MIX | Linke, vol 1, p. 671
K2SO4 | CaSO4 | K_2_SO4_1 | Ca_1_SO4_1 | 1 | atm | 100 | Celsius | 8.1 | 0.086 | G_100G_MIX | Linke, vol 1, p. 671
K2SO4 | CaSO4 | K_2_SO4_1 | Ca_1_SO4_1 | 1 | atm | 100 | Celsius | 8.5 | 0.085 | G_100G_MIX | Linke, vol 1, p. 671
K2SO4 | CaSO4 | K_2_SO4_1 | Ca_1_SO4_1 | 1 | atm | 100 | Celsius | 8.43 | 0.079 | G_100G_MIX | Linke, vol 1, p. 671
K2SO4 | CaSO4 | K_2_SO4_1 | Ca_1_SO4_1 | 1 | atm | 100 | Celsius | 2.558 | 0.09 | G_100G_MIX | Linke, vol 1, p. 671
K2SO4 | CaSO4 | K_2_SO4_1 | Ca_1_SO4_1 | 1 | atm | 100 | Celsius | 4.021 | 0.082 | G_100G_MIX | Linke, vol 1, p. 671
K2SO4 | CaSO4 | K_2_SO4_1 | Ca_1_SO4_1 | 1 | atm | 100 | Celsius | 5.221 | 0.069 | G_100G_MIX | Linke, vol 1, p. 671
K2SO4 | CaSO4 | K_2_SO4_1 | Ca_1_SO4_1 | 1 | atm | 100 | Celsius | 6.817 | 0.064 | G_100G_MIX | Linke, vol 1, p. 671
K2SO4 | CaSO4 | K_2_SO4_1 | Ca_1_SO4_1 | 1 | atm | 100 | Celsius | 8.336 | 0.046 | G_100G_MIX | Linke, vol 1, p. 671
K2SO4 | CaSO4 | K_2_SO4_1 | Ca_1_SO4_1 | 1 | atm | 100 | Celsius | 9.958 | 0.063 | G_100G_MIX | Linke, vol 1, p. 671

## Na2SO4_CaSO4
Salt 1 | Salt 2 | Salt 1 code | Salt 2 code | Pressure | Pressure Unit | Temperature | Temperature Unit | x1 | x2 | x unit | Ref
Na2SO4 | CaSO4 | Na_2_SO4_1 | Ca_1_SO4_1 | 1 | atm | 25 | Celsius | 0 | 0.209 | G_100G_MIX | Linke, vol 1, p. 676-677
Na2SO4 | CaSO4 | Na_2_SO4_1 | Ca_1_SO4_1 | 1 | atm | 25 | Celsius | 0.595 | 0.148 | G_100G_MIX | Linke, vol 1, p. 676-677
Na2SO4 | CaSO4 | Na_2_SO4_1 | Ca_1_SO4_1 | 1 | atm | 25 | Celsius | 1.601 | 0.139 | G_100G_MIX | Linke, vol 1, p. 676-677
Na2SO4 | CaSO4 | Na_2_SO4_1 | Ca_1_SO4_1 | 1 | atm | 25 | Celsius | 3.2 | 0.144 | G_100G_MIX | Linke, vol 1, p. 676-677
Na2SO4 | CaSO4 | Na_2_SO4_1 | Ca_1_SO4_1 | 1 | atm | 25 | Celsius | 6.251 | 0.161 | G_100G_MIX | Linke, vol 1, p. 676-677
Na2SO4 | CaSO4 | Na_2_SO4_1 | Ca_1_SO4_1 | 1 | atm | 25 | Celsius | 10.93 | 0.181 | G_100G_MIX | Linke, vol 1, p. 676-677
Na2SO4 | CaSO4 | Na_2_SO4_1 | Ca_1_SO4_1 | 1 | atm | 25 | Celsius | 15.23 | 0.194 | G_100G_MIX | Linke, vol 1, p. 676-677
Na2SO4 | CaSO4 | Na_2_SO4_1 | Ca_1_SO4_1 | 1 | atm | 25 | Celsius | 18.09 | 0.197 | G_100G_MIX | Linke, vol 1, p. 676-677
Na2SO4 | CaSO4 | Na_2_SO4_1 | Ca_1_SO4_1 | 1 | atm | 25 | Celsius | 20.15 | 0.198 | G_100G_MIX | Linke, vol 1, p. 676-677
Na2SO4 | CaSO4 | Na_2_SO4_1 | Ca_1_SO4_1 | 1 | atm | 25 | Celsius | 21.75 | 0.197 | G_100G_MIX | Linke, vol 1, p. 676-677
Na2SO4 | CaSO4 | Na_2_SO4_1 | Ca_1_SO4_1 | 1 | atm | 25 | Celsius | 25.87 | 0.188 | G_100G_MIX | Linke, vol 1, p. 676-677
Na2SO4 | CaSO4 | Na_2_SO4_1 | Ca_1_SO4_1 | 1 | atm | 25 | Celsius | 27.98 | 0.18 | G_100G_MIX | Linke, vol 1, p. 676-677
Na2SO4 | CaSO4 | Na_2_SO4_1 | Ca_1_SO4_1 | 1 | atm | 25 | Celsius | 29.78 | 0.174 | G_100G_MIX | Linke, vol 1, p. 676-677
Na2SO4 | CaSO4 | Na_2_SO4_1 | Ca_1_SO4_1 | 1 | atm | 25 | Celsius | 33.85 | 0.155 | G_100G_MIX | Linke, vol 1, p. 676-677
Na2SO4 | CaSO4 | Na_2_SO4_1 | Ca_1_SO4_1 | 1 | atm | 25 | Celsius | 21.7 | 0 | G_100G_MIX | Linke, vol 1, p. 676-677
Na2SO4 | CaSO4 | Na_2_SO4_1 | Ca_1_SO4_1 | 1 | atm | 25 | Celsius | 21.72 | 0.12 | G_100G_MIX | Linke, vol 1, p. 676-677
Na2SO4 | CaSO4 | Na_2_SO4_1 | Ca_1_SO4_1 | 1 | atm | 25 | Celsius | 33.91 | 0.049 | G_100G_MIX | Linke, vol 1, p. 676-677
Na2SO4 | CaSO4 | Na_2_SO4_1 | Ca_1_SO4_1 | 1 | atm | 25 | Celsius | 32.61 | 0.065 | G_100G_MIX | Linke, vol 1, p. 676-677
Na2SO4 | CaSO4 | Na_2_SO4_1 | Ca_1_SO4_1 | 1 | atm | 25 | Celsius | 29.31 | 0.113 | G_100G_MIX | Linke, vol 1, p. 676-677
Na2SO4 | CaSO4 | Na_2_SO4_1 | Ca_1_SO4_1 | 1 | atm | 25 | Celsius | 26.6 | 0.175 | G_100G_MIX | Linke, vol 1, p. 676-677
Na2SO4 | CaSO4 | Na_2_SO4_1 | Ca_1_SO4_1 | 1 | atm | 25 | Celsius | 34.13 | 0.055 | G_100G_MIX | Linke, vol 1, p. 676-677
Na2SO4 | CaSO4 | Na_2_SO4_1 | Ca_1_SO4_1 | 1 | atm | 25 | Celsius | 32.72 | 0.07 | G_100G_MIX | Linke, vol 1, p. 676-677
Na2SO4 | CaSO4 | Na_2_SO4_1 | Ca_1_SO4_1 | 1 | atm | 25 | Celsius | 32.49 | 0.07 | G_100G_MIX | Linke, vol 1, p. 676-677
Na2SO4 | CaSO4 | Na_2_SO4_1 | Ca_1_SO4_1 | 1 | atm | 25 | Celsius | 31.41 | 0.094 | G_100G_MIX | Linke, vol 1, p. 676-677
Na2SO4 | CaSO4 | Na_2_SO4_1 | Ca_1_SO4_1 | 1 | atm | 25 | Celsius | 31.05 | 0.123 | G_100G_MIX | Linke, vol 1, p. 676-677
Na2SO4 | CaSO4 | Na_2_SO4_1 | Ca_1_SO4_1 | 1 | atm | 25 | Celsius | 30.47 | 0.115 | G_100G_MIX | Linke, vol 1, p. 676-677
Na2SO4 | CaSO4 | Na_2_SO4_1 | Ca_1_SO4_1 | 1 | atm | 25 | Celsius | 30.34 | 0.141 | G_100G_MIX | Linke, vol 1, p. 676-677
Na2SO4 | CaSO4 | Na_2_SO4_1 | Ca_1_SO4_1 | 1 | atm | 25 | Celsius | 34 | 0 | G_100G_MIX | Linke, vol 1, p. 676-677
Na2SO4 | CaSO4 | Na_2_SO4_1 | Ca_1_SO4_1 | 1 | atm | 35 | Celsius | 0 | 0.214 | G_100G_MIX | Linke, vol 1, p. 676-677
Na2SO4 | CaSO4 | Na_2_SO4_1 | Ca_1_SO4_1 | 1 | atm | 35 | Celsius | 0.503 | 0.15 | G_100G_MIX | Linke, vol 1, p. 676-677
Na2SO4 | CaSO4 | Na_2_SO4_1 | Ca_1_SO4_1 | 1 | atm | 35 | Celsius | 0.988 | 0.142 | G_100G_MIX | Linke, vol 1, p. 676-677
Na2SO4 | CaSO4 | Na_2_SO4_1 | Ca_1_SO4_1 | 1 | atm | 35 | Celsius | 1.896 | 0.142 | G_100G_MIX | Linke, vol 1, p. 676-677
Na2SO4 | CaSO4 | Na_2_SO4_1 | Ca_1_SO4_1 | 1 | atm | 35 | Celsius | 5.968 | 0.164 | G_100G_MIX | Linke, vol 1, p. 676-677
Na2SO4 | CaSO4 | Na_2_SO4_1 | Ca_1_SO4_1 | 1 | atm | 35 | Celsius | 13.97 | 0.198 | G_100G_MIX | Linke, vol 1, p. 676-677
Na2SO4 | CaSO4 | Na_2_SO4_1 | Ca_1_SO4_1 | 1 | atm | 35 | Celsius | 25.16 | 0.204 | G_100G_MIX | Linke, vol 1, p. 676-677
Na2SO4 | CaSO4 | Na_2_SO4_1 | Ca_1_SO4_1 | 1 | atm | 35 | Celsius | 27.93 | 0.199 | G_100G_MIX | Linke, vol 1, p. 676-677
Na2SO4 | CaSO4 | Na_2_SO4_1 | Ca_1_SO4_1 | 1 | atm | 35 | Celsius | 29.89 | 0.19 | G_100G_MIX | Linke, vol 1, p. 676-677
Na2SO4 | CaSO4 | Na_2_SO4_1 | Ca_1_SO4_1 | 1 | atm | 35 | Celsius | 32.85 | 0.178 | G_100G_MIX | Linke, vol 1, p. 676-677
Na2SO4 | CaSO4 | Na_2_SO4_1 | Ca_1_SO4_1 | 1 | atm | 35 | Celsius | 32.9 | 0 | G_100G_MIX | Linke, vol 1, p. 676-677
Na2SO4 | CaSO4 | Na_2_SO4_1 | Ca_1_SO4_1 | 1 | atm | 35 | Celsius | 32.89 | 0.046 | G_100G_MIX | Linke, vol 1, p. 676-677
Na2SO4 | CaSO4 | Na_2_SO4_1 | Ca_1_SO4_1 | 1 | atm | 35 | Celsius | 29.31 | 0.084 | G_100G_MIX | Linke, vol 1, p. 676-677
Na2SO4 | CaSO4 | Na_2_SO4_1 | Ca_1_SO4_1 | 1 | atm | 35 | Celsius | 28.34 | 0.099 | G_100G_MIX | Linke, vol 1, p. 676-677
Na2SO4 | CaSO4 | Na_2_SO4_1 | Ca_1_SO4_1 | 1 | atm | 35 | Celsius | 25.17 | 0.146 | G_100G_MIX | Linke, vol 1, p. 676-677
Na2SO4 | CaSO4 | Na_2_SO4_1 | Ca_1_SO4_1 | 1 | atm | 35 | Celsius | 23.06 | 0.199 | G_100G_MIX | Linke, vol 1, p. 676-677
Na2SO4 | CaSO4 | Na_2_SO4_1 | Ca_1_SO4_1 | 1 | atm | 35 | Celsius | 22.65 | 0.206 | G_100G_MIX | Linke, vol 1, p. 676-677
Na2SO4 | CaSO4 | Na_2_SO4_1 | Ca_1_SO4_1 | 1 | atm | 35 | Celsius | 32.85 | 0.065 | G_100G_MIX | Linke, vol 1, p. 676-677
Na2SO4 | CaSO4 | Na_2_SO4_1 | Ca_1_SO4_1 | 1 | atm | 35 | Celsius | 31.66 | 0.078 | G_100G_MIX | Linke, vol 1, p. 676-677
Na2SO4 | CaSO4 | Na_2_SO4_1 | Ca_1_SO4_1 | 1 | atm | 35 | Celsius | 31.18 | 0.088 | G_100G_MIX | Linke, vol 1, p. 676-677
Na2SO4 | CaSO4 | Na_2_SO4_1 | Ca_1_SO4_1 | 1 | atm | 35 | Celsius | 30.48 | 0.102 | G_100G_MIX | Linke, vol 1, p. 676-677
Na2SO4 | CaSO4 | Na_2_SO4_1 | Ca_1_SO4_1 | 1 | atm | 35 | Celsius | 27.25 | 0.176 | G_100G_MIX | Linke, vol 1, p. 676-677
Na2SO4 | CaSO4 | Na_2_SO4_1 | Ca_1_SO4_1 | 1 | atm | 35 | Celsius | 26.7 | 0.2 | G_100G_MIX | Linke, vol 1, p. 676-677
Na2SO4 | CaSO4 | Na_2_SO4_1 | Ca_1_SO4_1 | 1 | atm | 35 | Celsius | 27.93 | 0.217 | G_100G_MIX | Linke, vol 1, p. 676-677
Na2SO4 | CaSO4 | Na_2_SO4_1 | Ca_1_SO4_1 | 1 | atm | 35 | Celsius | 30.06 | 0.189 | G_100G_MIX | Linke, vol 1, p. 676-677
Na2SO4 | CaSO4 | Na_2_SO4_1 | Ca_1_SO4_1 | 1 | atm | 35 | Celsius | 31.01 | 0.179 | G_100G_MIX | Linke, vol 1, p. 676-677
Na2SO4 | CaSO4 | Na_2_SO4_1 | Ca_1_SO4_1 | 1 | atm | 35 | Celsius | 31.4 | 0.166 | G_100G_MIX | Linke, vol 1, p. 676-677
Na2SO4 | CaSO4 | Na_2_SO4_1 | Ca_1_SO4_1 | 1 | atm | 35 | Celsius | 32.5 | 0.144 | G_100G_MIX | Linke, vol 1, p. 676-677
Na2SO4 | CaSO4 | Na_2_SO4_1 | Ca_1_SO4_1 | 1 | atm | 35 | Celsius | 32.88 | 0.135 | G_100G_MIX | Linke, vol 1, p. 676-677
Na2SO4 | CaSO4 | Na_2_SO4_1 | Ca_1_SO4_1 | 1 | atm | 50 | Celsius | 0 | 0.21 | G_100G_MIX | Linke, vol 1, p. 676-677
Na2SO4 | CaSO4 | Na_2_SO4_1 | Ca_1_SO4_1 | 1 | atm | 50 | Celsius | 0.521 | 0.154 | G_100G_MIX | Linke, vol 1, p. 676-677
Na2SO4 | CaSO4 | Na_2_SO4_1 | Ca_1_SO4_1 | 1 | atm | 50 | Celsius | 0.989 | 0.149 | G_100G_MIX | Linke, vol 1, p. 676-677
Na2SO4 | CaSO4 | Na_2_SO4_1 | Ca_1_SO4_1 | 1 | atm | 50 | Celsius | 1.521 | 1.148 | G_100G_MIX | Linke, vol 1, p. 676-677
Na2SO4 | CaSO4 | Na_2_SO4_1 | Ca_1_SO4_1 | 1 | atm | 50 | Celsius | 1.521 | 0.149 | G_100G_MIX | Linke, vol 1, p. 676-677
Na2SO4 | CaSO4 | Na_2_SO4_1 | Ca_1_SO4_1 | 1 | atm | 50 | Celsius | 1.981 | 0.164 | G_100G_MIX | Linke, vol 1, p. 676-677
Na2SO4 | CaSO4 | Na_2_SO4_1 | Ca_1_SO4_1 | 1 | atm | 50 | Celsius | 3.908 | 0.185 | G_100G_MIX | Linke, vol 1, p. 676-677
Na2SO4 | CaSO4 | Na_2_SO4_1 | Ca_1_SO4_1 | 1 | atm | 50 | Celsius | 7.496 | 0.214 | G_100G_MIX | Linke, vol 1, p. 676-677
Na2SO4 | CaSO4 | Na_2_SO4_1 | Ca_1_SO4_1 | 1 | atm | 50 | Celsius | 14.05 | 0.224 | G_100G_MIX | Linke, vol 1, p. 676-677
Na2SO4 | CaSO4 | Na_2_SO4_1 | Ca_1_SO4_1 | 1 | atm | 50 | Celsius | 18.28 | 0.228 | G_100G_MIX | Linke, vol 1, p. 676-677
Na2SO4 | CaSO4 | Na_2_SO4_1 | Ca_1_SO4_1 | 1 | atm | 50 | Celsius | 20.07 | 0.23 | G_100G_MIX | Linke, vol 1, p. 676-677
Na2SO4 | CaSO4 | Na_2_SO4_1 | Ca_1_SO4_1 | 1 | atm | 50 | Celsius | 24.4 | 0.23 | G_100G_MIX | Linke, vol 1, p. 676-677
Na2SO4 | CaSO4 | Na_2_SO4_1 | Ca_1_SO4_1 | 1 | atm | 50 | Celsius | 26.93 | 0.224 | G_100G_MIX | Linke, vol 1, p. 676-677
Na2SO4 | CaSO4 | Na_2_SO4_1 | Ca_1_SO4_1 | 1 | atm | 50 | Celsius | 29.75 | 0.216 | G_100G_MIX | Linke, vol 1, p. 676-677
Na2SO4 | CaSO4 | Na_2_SO4_1 | Ca_1_SO4_1 | 1 | atm | 50 | Celsius | 31.77 | 0 | G_100G_MIX | Linke, vol 1, p. 676-677
Na2SO4 | CaSO4 | Na_2_SO4_1 | Ca_1_SO4_1 | 1 | atm | 50 | Celsius | 31.73 | 0.135 | G_100G_MIX | Linke, vol 1, p. 676-677
Na2SO4 | CaSO4 | Na_2_SO4_1 | Ca_1_SO4_1 | 1 | atm | 50 | Celsius | 1.236 | 0.135 | G_100G_MIX | Linke, vol 1, p. 676-677
Na2SO4 | CaSO4 | Na_2_SO4_1 | Ca_1_SO4_1 | 1 | atm | 50 | Celsius | 1.529 | 0.138 | G_100G_MIX | Linke, vol 1, p. 676-677
Na2SO4 | CaSO4 | Na_2_SO4_1 | Ca_1_SO4_1 | 1 | atm | 50 | Celsius | 1.942 | 0.162 | G_100G_MIX | Linke, vol 1, p. 676-677
Na2SO4 | CaSO4 | Na_2_SO4_1 | Ca_1_SO4_1 | 1 | atm | 50 | Celsius | 9.923 | 0.04 | G_100G_MIX | Linke, vol 1, p. 676-677
Na2SO4 | CaSO4 | Na_2_SO4_1 | Ca_1_SO4_1 | 1 | atm | 50 | Celsius | 31.7 | 0.58 | G_100G_MIX | Linke, vol 1, p. 676-677
Na2SO4 | CaSO4 | Na_2_SO4_1 | Ca_1_SO4_1 | 1 | atm | 50 | Celsius | 29.08 | 0.102 | G_100G_MIX | Linke, vol 1, p. 676-677
Na2SO4 | CaSO4 | Na_2_SO4_1 | Ca_1_SO4_1 | 1 | atm | 50 | Celsius | 25.49 | 0.115 | G_100G_MIX | Linke, vol 1, p. 676-677
Na2SO4 | CaSO4 | Na_2_SO4_1 | Ca_1_SO4_1 | 1 | atm | 50 | Celsius | 23.93 | 0.136 | G_100G_MIX | Linke, vol 1, p. 676-677
Na2SO4 | CaSO4 | Na_2_SO4_1 | Ca_1_SO4_1 | 1 | atm | 50 | Celsius | 22.53 | 0.182 | G_100G_MIX | Linke, vol 1, p. 676-677
Na2SO4 | CaSO4 | Na_2_SO4_1 | Ca_1_SO4_1 | 1 | atm | 50 | Celsius | 20.24 | 0.197 | G_100G_MIX | Linke, vol 1, p. 676-677
Na2SO4 | CaSO4 | Na_2_SO4_1 | Ca_1_SO4_1 | 1 | atm | 50 | Celsius | 19.68 | 0.203 | G_100G_MIX | Linke, vol 1, p. 676-677
Na2SO4 | CaSO4 | Na_2_SO4_1 | Ca_1_SO4_1 | 1 | atm | 50 | Celsius | 19.66 | 0.227 | G_100G_MIX | Linke, vol 1, p. 676-677
Na2SO4 | CaSO4 | Na_2_SO4_1 | Ca_1_SO4_1 | 1 | atm | 50 | Celsius | 18.71 | 0.233 | G_100G_MIX | Linke, vol 1, p. 676-677
Na2SO4 | CaSO4 | Na_2_SO4_1 | Ca_1_SO4_1 | 1 | atm | 50 | Celsius | 18.44 | 0.252 | G_100G_MIX | Linke, vol 1, p. 676-677
Na2SO4 | CaSO4 | Na_2_SO4_1 | Ca_1_SO4_1 | 1 | atm | 50 | Celsius | 17.88 | 0.06 | G_100G_MIX | Linke, vol 1, p. 676-677
Na2SO4 | CaSO4 | Na_2_SO4_1 | Ca_1_SO4_1 | 1 | atm | 50 | Celsius | 31.67 | 0.06 | G_100G_MIX | Linke, vol 1, p. 676-677
Na2SO4 | CaSO4 | Na_2_SO4_1 | Ca_1_SO4_1 | 1 | atm | 50 | Celsius | 26.61 | 0.124 | G_100G_MIX | Linke, vol 1, p. 676-677
Na2SO4 | CaSO4 | Na_2_SO4_1 | Ca_1_SO4_1 | 1 | atm | 50 | Celsius | 25.51 | 0.163 | G_100G_MIX | Linke, vol 1, p. 676-677
Na2SO4 | CaSO4 | Na_2_SO4_1 | Ca_1_SO4_1 | 1 | atm | 50 | Celsius | 24.8 | 0.23 | G_100G_MIX | Linke, vol 1, p. 676-677
Na2SO4 | CaSO4 | Na_2_SO4_1 | Ca_1_SO4_1 | 1 | atm | 50 | Celsius | 24.51 | 0.227 | G_100G_MIX | Linke, vol 1, p. 676-677
Na2SO4 | CaSO4 | Na_2_SO4_1 | Ca_1_SO4_1 | 1 | atm | 50 | Celsius | 31.7 | 0.147 | G_100G_MIX | Linke, vol 1, p. 676-677
Na2SO4 | CaSO4 | Na_2_SO4_1 | Ca_1_SO4_1 | 1 | atm | 50 | Celsius | 31.3 | 0.153 | G_100G_MIX | Linke, vol 1, p. 676-677
Na2SO4 | CaSO4 | Na_2_SO4_1 | Ca_1_SO4_1 | 1 | atm | 50 | Celsius | 29.4 | 0.165 | G_100G_MIX | Linke, vol 1, p. 676-677
Na2SO4 | CaSO4 | Na_2_SO4_1 | Ca_1_SO4_1 | 1 | atm | 50 | Celsius | 27 | 0.182 | G_100G_MIX | Linke, vol 1, p. 676-677
Na2SO4 | CaSO4 | Na_2_SO4_1 | Ca_1_SO4_1 | 1 | atm | 50 | Celsius | 25.2 | 0.202 | G_100G_MIX | Linke, vol 1, p. 676-677
Na2SO4 | CaSO4 | Na_2_SO4_1 | Ca_1_SO4_1 | 1 | atm | 50 | Celsius | 23.6 | 0.213 | G_100G_MIX | Linke, vol 1, p. 676-677
Na2SO4 | CaSO4 | Na_2_SO4_1 | Ca_1_SO4_1 | 1 | atm | 50 | Celsius | 22.8 | 0.217 | G_100G_MIX | Linke, vol 1, p. 676-677
Na2SO4 | CaSO4 | Na_2_SO4_1 | Ca_1_SO4_1 | 1 | atm | 50 | Celsius | 21.6 | 0.226 | G_100G_MIX | Linke, vol 1, p. 676-677
Na2SO4 | CaSO4 | Na_2_SO4_1 | Ca_1_SO4_1 | 1 | atm | 50 | Celsius | 21.4 | 0.229 | G_100G_MIX | Linke, vol 1, p. 676-677
Na2SO4 | CaSO4 | Na_2_SO4_1 | Ca_1_SO4_1 | 1 | atm | 75 | Celsius | 0 | 0.192 | G_100G_MIX | Linke, vol 1, p. 676-677
Na2SO4 | CaSO4 | Na_2_SO4_1 | Ca_1_SO4_1 | 1 | atm | 75 | Celsius | 0.506 | 0.142 | G_100G_MIX | Linke, vol 1, p. 676-677
Na2SO4 | CaSO4 | Na_2_SO4_1 | Ca_1_SO4_1 | 1 | atm | 75 | Celsius | 1.009 | 0.143 | G_100G_MIX | Linke, vol 1, p. 676-677
Na2SO4 | CaSO4 | Na_2_SO4_1 | Ca_1_SO4_1 | 1 | atm | 75 | Celsius | 1.505 | 0.145 | G_100G_MIX | Linke, vol 1, p. 676-677
Na2SO4 | CaSO4 | Na_2_SO4_1 | Ca_1_SO4_1 | 1 | atm | 75 | Celsius | 1.996 | 0.148 | G_100G_MIX | Linke, vol 1, p. 676-677
Na2SO4 | CaSO4 | Na_2_SO4_1 | Ca_1_SO4_1 | 1 | atm | 75 | Celsius | 4.036 | 0.168 | G_100G_MIX | Linke, vol 1, p. 676-677
Na2SO4 | CaSO4 | Na_2_SO4_1 | Ca_1_SO4_1 | 1 | atm | 75 | Celsius | 8.046 | 0.199 | G_100G_MIX | Linke, vol 1, p. 676-677
Na2SO4 | CaSO4 | Na_2_SO4_1 | Ca_1_SO4_1 | 1 | atm | 75 | Celsius | 10.38 | 0.224 | G_100G_MIX | Linke, vol 1, p. 676-677
Na2SO4 | CaSO4 | Na_2_SO4_1 | Ca_1_SO4_1 | 1 | atm | 75 | Celsius | 12.06 | 0.238 | G_100G_MIX | Linke, vol 1, p. 676-677
Na2SO4 | CaSO4 | Na_2_SO4_1 | Ca_1_SO4_1 | 1 | atm | 75 | Celsius | 17.2 | 0.27 | G_100G_MIX | Linke, vol 1, p. 676-677
Na2SO4 | CaSO4 | Na_2_SO4_1 | Ca_1_SO4_1 | 1 | atm | 75 | Celsius | 23.15 | 0.3 | G_100G_MIX | Linke, vol 1, p. 676-677
Na2SO4 | CaSO4 | Na_2_SO4_1 | Ca_1_SO4_1 | 1 | atm | 75 | Celsius | 29.62 | 0.308 | G_100G_MIX | Linke, vol 1, p. 676-677
Na2SO4 | CaSO4 | Na_2_SO4_1 | Ca_1_SO4_1 | 1 | atm | 75 | Celsius | 30.32 | 0.308 | G_100G_MIX | Linke, vol 1, p. 676-677
Na2SO4 | CaSO4 | Na_2_SO4_1 | Ca_1_SO4_1 | 1 | atm | 75 | Celsius | 30.38 | 0 | G_100G_MIX | Linke, vol 1, p. 676-677
Na2SO4 | CaSO4 | Na_2_SO4_1 | Ca_1_SO4_1 | 1 | atm | 75 | Celsius | 1.002 | 0.07 | G_100G_MIX | Linke, vol 1, p. 676-677
Na2SO4 | CaSO4 | Na_2_SO4_1 | Ca_1_SO4_1 | 1 | atm | 75 | Celsius | 5.017 | 0.086 | G_100G_MIX | Linke, vol 1, p. 676-677
Na2SO4 | CaSO4 | Na_2_SO4_1 | Ca_1_SO4_1 | 1 | atm | 75 | Celsius | 8.93 | 0.113 | G_100G_MIX | Linke, vol 1, p. 676-677
Na2SO4 | CaSO4 | Na_2_SO4_1 | Ca_1_SO4_1 | 1 | atm | 75 | Celsius | 9.205 | 0.103 | G_100G_MIX | Linke, vol 1, p. 676-677
Na2SO4 | CaSO4 | Na_2_SO4_1 | Ca_1_SO4_1 | 1 | atm | 75 | Celsius | 9.95 | 0.113 | G_100G_MIX | Linke, vol 1, p. 676-677
Na2SO4 | CaSO4 | Na_2_SO4_1 | Ca_1_SO4_1 | 1 | atm | 75 | Celsius | 14.47 | 0.117 | G_100G_MIX | Linke, vol 1, p. 676-677
Na2SO4 | CaSO4 | Na_2_SO4_1 | Ca_1_SO4_1 | 1 | atm | 75 | Celsius | 18.92 | 0.128 | G_100G_MIX | Linke, vol 1, p. 676-677
Na2SO4 | CaSO4 | Na_2_SO4_1 | Ca_1_SO4_1 | 1 | atm | 75 | Celsius | 19.95 | 0.129 | G_100G_MIX | Linke, vol 1, p. 676-677
Na2SO4 | CaSO4 | Na_2_SO4_1 | Ca_1_SO4_1 | 1 | atm | 75 | Celsius | 30.32 | 0.042 | G_100G_MIX | Linke, vol 1, p. 676-677
Na2SO4 | CaSO4 | Na_2_SO4_1 | Ca_1_SO4_1 | 1 | atm | 75 | Celsius | 27.14 | 0.052 | G_100G_MIX | Linke, vol 1, p. 676-677
Na2SO4 | CaSO4 | Na_2_SO4_1 | Ca_1_SO4_1 | 1 | atm | 75 | Celsius | 26.76 | 0.054 | G_100G_MIX | Linke, vol 1, p. 676-677
Na2SO4 | CaSO4 | Na_2_SO4_1 | Ca_1_SO4_1 | 1 | atm | 75 | Celsius | 26.35 | 0.056 | G_100G_MIX | Linke, vol 1, p. 676-677
Na2SO4 | CaSO4 | Na_2_SO4_1 | Ca_1_SO4_1 | 1 | atm | 75 | Celsius | 25.78 | 0.06 | G_100G_MIX | Linke, vol 1, p. 676-677
Na2SO4 | CaSO4 | Na_2_SO4_1 | Ca_1_SO4_1 | 1 | atm | 75 | Celsius | 22.45 | 0.086 | G_100G_MIX | Linke, vol 1, p. 676-677
Na2SO4 | CaSO4 | Na_2_SO4_1 | Ca_1_SO4_1 | 1 | atm | 75 | Celsius | 19.2 | 0.123 | G_100G_MIX | Linke, vol 1, p. 676-677
Na2SO4 | CaSO4 | Na_2_SO4_1 | Ca_1_SO4_1 | 1 | atm | 75 | Celsius | 18.16 | 0.139 | G_100G_MIX | Linke, vol 1, p. 676-677
Na2SO4 | CaSO4 | Na_2_SO4_1 | Ca_1_SO4_1 | 1 | atm | 75 | Celsius | 16.3 | 0.175 | G_100G_MIX | Linke, vol 1, p. 676-677
Na2SO4 | CaSO4 | Na_2_SO4_1 | Ca_1_SO4_1 | 1 | atm | 75 | Celsius | 15.12 | 0.198 | G_100G_MIX | Linke, vol 1, p. 676-677
Na2SO4 | CaSO4 | Na_2_SO4_1 | Ca_1_SO4_1 | 1 | atm | 75 | Celsius | 14.16 | 0.225 | G_100G_MIX | Linke, vol 1, p. 676-677
Na2SO4 | CaSO4 | Na_2_SO4_1 | Ca_1_SO4_1 | 1 | atm | 75 | Celsius | 13.85 | 0.247 | G_100G_MIX | Linke, vol 1, p. 676-677
Na2SO4 | CaSO4 | Na_2_SO4_1 | Ca_1_SO4_1 | 1 | atm | 75 | Celsius | 30.38 | 0.081 | G_100G_MIX | Linke, vol 1, p. 676-677
Na2SO4 | CaSO4 | Na_2_SO4_1 | Ca_1_SO4_1 | 1 | atm | 75 | Celsius | 29.06 | 0.103 | G_100G_MIX | Linke, vol 1, p. 676-677
Na2SO4 | CaSO4 | Na_2_SO4_1 | Ca_1_SO4_1 | 1 | atm | 75 | Celsius | 28.46 | 0.11 | G_100G_MIX | Linke, vol 1, p. 676-677
Na2SO4 | CaSO4 | Na_2_SO4_1 | Ca_1_SO4_1 | 1 | atm | 75 | Celsius | 26.17 | 0.154 | G_100G_MIX | Linke, vol 1, p. 676-677
Na2SO4 | CaSO4 | Na_2_SO4_1 | Ca_1_SO4_1 | 1 | atm | 75 | Celsius | 25.94 | 0.169 | G_100G_MIX | Linke, vol 1, p. 676-677
Na2SO4 | CaSO4 | Na_2_SO4_1 | Ca_1_SO4_1 | 1 | atm | 75 | Celsius | 25.2 | 0.21 | G_100G_MIX | Linke, vol 1, p. 676-677
Na2SO4 | CaSO4 | Na_2_SO4_1 | Ca_1_SO4_1 | 1 | atm | 75 | Celsius | 24.2 | 0.292 | G_100G_MIX | Linke, vol 1, p. 676-677
Na2SO4 | CaSO4 | Na_2_SO4_1 | Ca_1_SO4_1 | 1 | atm | 75 | Celsius | 24 | 0.302 | G_100G_MIX | Linke, vol 1, p. 676-677
Na2SO4 | CaSO4 | Na_2_SO4_1 | Ca_1_SO4_1 | 1 | atm | 75 | Celsius | 10.2 | 0.221 | G_100G_MIX | Linke, vol 1, p. 676-677
Na2SO4 | CaSO4 | Na_2_SO4_1 | Ca_1_SO4_1 | 1 | atm | 75 | Celsius | 10.81 | 0.217 | G_100G_MIX | Linke, vol 1, p. 676-677
Na2SO4 | CaSO4 | Na_2_SO4_1 | Ca_1_SO4_1 | 1 | atm | 75 | Celsius | 11.05 | 0.201 | G_100G_MIX | Linke, vol 1, p. 676-677
Na2SO4 | CaSO4 | Na_2_SO4_1 | Ca_1_SO4_1 | 1 | atm | 75 | Celsius | 12.1 | 0.208 | G_100G_MIX | Linke, vol 1, p. 676-677
Na2SO4 | CaSO4 | Na_2_SO4_1 | Ca_1_SO4_1 | 1 | atm | 75 | Celsius | 13.06 | 0.207 | G_100G_MIX | Linke, vol 1, p. 676-677
Na2SO4 | CaSO4 | Na_2_SO4_1 | Ca_1_SO4_1 | 1 | atm | 75 | Celsius | 13.6 | 0.2 | G_100G_MIX | Linke, vol 1, p. 676-677
Na2SO4 | CaSO4 | Na_2_SO4_1 | Ca_1_SO4_1 | 1 | atm | 75 | Celsius | 14.25 | 0.197 | G_100G_MIX | Linke, vol 1, p. 676-677
Na2SO4 | CaSO4 | Na_2_SO4_1 | Ca_1_SO4_1 | 1 | atm | 75 | Celsius | 15.07 | 0.201 | G_100G_MIX | Linke, vol 1, p. 676-677
Na2SO4 | CaSO4 | Na_2_SO4_1 | Ca_1_SO4_1 | 1 | atm | 75 | Celsius | 15.1 | 0.198 | G_100G_MIX | Linke, vol 1, p. 676-677
Na2SO4 | CaSO4 | Na_2_SO4_1 | Ca_1_SO4_1 | 1 | atm | 75 | Celsius | 17.03 | 0.189 | G_100G_MIX | Linke, vol 1, p. 676-677
Na2SO4 | CaSO4 | Na_2_SO4_1 | Ca_1_SO4_1 | 1 | atm | 75 | Celsius | 19.08 | 0.185 | G_100G_MIX | Linke, vol 1, p. 676-677
Na2SO4 | CaSO4 | Na_2_SO4_1 | Ca_1_SO4_1 | 1 | atm | 75 | Celsius | 26.2 | 0.16 | G_100G_MIX | Linke, vol 1, p. 676-677
Na2SO4 | CaSO4 | Na_2_SO4_1 | Ca_1_SO4_1 | 1 | atm | 75 | Celsius | 30.28 | 0.146 | G_100G_MIX | Linke, vol 1, p. 676-677